## Sheet1
一级目录 | 二级目录 | 用例名称 | 用例编号 | 用例概要说明 | 预置条件 | 操作步骤 | 预期结果
1生产测试 | 1.1工具与设备连接 | 测试工具与板端通过网线直连 | 3 |  |  | 1、新设备或者已经烧写过的设备，接串口使用rmid命令清除id使板端进入工厂模式。<br /> 2、 电脑设置同网段192.168.100.X的ip地址，通过网线与设备直连。<br /> 3、点击连接 | 工具提示连接成功<br /> 如果是测试厂测工具，需要注意测试，设备失联，或者设备断电等异常情况。<br /> 如果不是测试工具，设备测试一种组网连接即可。
1生产测试 | 1.1工具与设备连接 | 测试工具与板端通过路由器连接 | 4 |  |  | 1、新设备或者已经烧写过的设备，接串口使用rmid命令清除id使板端进入工厂模式。<br /> 2、 交换机设置可以dhcp分配192.168.100.X的ip地址，pc机通过路由器与设备连接。<br /> 3、点击连接 | 工具提示连接成功<br /> 如果是测试厂测工具，需要注意测试，设备失联，或者设备断电等异常情况。<br /> 如果不是测试工具，设备测试一种组网连接即可。
1生产测试 | 1.1工具与设备连接 | 上电-稳定性 | 5 |  |  | 设备未烧录did，反复上电测试设备工作稳定性 | 设备可以稳定进入厂测模式<br /> 上电后红蓝灯常亮，连上网线后蓝灯常亮
1生产测试 | 1.1工具与设备连接 | 一拖四测试 HA23D007版本开始支持 | 8 |  |  | 1、设备处于厂测模式，TF卡根目录下无tosee_factory_test_embedded.ini文件。 2、设备插卡上电 3、设备进入厂测模式 | 设备可以进厂测，并且测试结果正确。 设备灯状态：上电红蓝灯常亮，连上usb转网口红灯常亮。厂测工具连上，设备蓝灯快闪。厂测工具断开，设备红灯常亮。
1生产测试 | 1.2整机支持厂测 | 整机支持厂测 HA23D006版本开始支持 | 6 |  |  | 1、设备处于配网模式，插入TF卡。根目录下有文件tosee_factory_test_embedded.ini 2、设备插卡上电 3、设备进入整机厂测模式 | 设备要求能进入整机厂测，并且各项测试ok。 文件内容： [factory] ssid = "XXXX" （wifi测试所连接的wifi ssid） pwd = "XXXXXXX" （wifi测试所连接的wifi 密码） index = 1 （1拖多的设备号）
1生产测试 | 1.3一拖四测试 | 一拖四测试 HA23D007版本开始支持 | 7 |  |  | 1、设备处于厂测模式，插入TF卡。根目录下有文件tosee_factory_test_embedded.ini 2、设备插卡上电 3、设备进入厂测模式 存在烧入did后设备还是在厂测的情况！ | 设备要求能进入厂测，并且测试结果正确。 文件内容： [factory] ssid = "XXXX" （wifi测试所连接的wifi ssid） pwd = "XXXXXXX" （wifi测试所连接的wifi 密码） index = 1 （1拖多的设备号） 设备灯状态：上电红蓝灯常亮，连上usb转网口蓝灯常亮。厂测工具连上，设备蓝灯快闪。厂测工具断开，设备蓝灯常亮。
1生产测试 | 1.4一拖一测试 | 一拖一测试 | 9 |  |  | 1、设备未烧录did 2、厂测工具连接设备开始测试 3、设备已烧录did 4、厂测工具连接设备开始测试 | 可以查看设备版本号，单片机版本号，加密类型，
1生产测试 | 1.5硬件测试和分享二维码-新版本 | 硬件测试-设备信息 | 10 |  |  | 1、设备未烧录did。设备连上厂测工具。点击“开始测试” 2、设备已烧录did。设备连上厂测工具。点击“开始测试” 测厂测工具的话，需要测试1080P，960P，720P | 能正常出图并可以根据出图效果进行调焦
1生产测试 | 1.5硬件测试和分享二维码-新版本 | 硬件测试-传感器播放测试 | 11 |  |  | 1、设备未烧录did。设备连上厂测工具。点击“开始测试”，然后按键，再点击“重新开始”。 2、设备已烧录did。设备连上厂测工具。点击“开始测试”，然后按键，再点击“重新开始”。 | 设备喇叭不会发出声音，但是433信号会发。 测试结果为：成功。
1生产测试 | 1.5硬件测试和分享二维码-新版本 | 硬件测试-门铃按键测试 | 12 |  |  | 1、设备未烧录did。设备连上厂测工具。点击“开始测试”，然后用手在设备前晃动，再点击“重新开始”。 2、设备已烧录did。设备连上厂测工具。点击“开始测试”，然后用手在设备前晃动，再点击“重新开始”。 | 测试结果是PIR状态没人的时候为低，有人的时候为高。
1生产测试 | 1.5硬件测试和分享二维码-新版本 | 硬件测试-pir状态 | 13 |  |  | 1、设备未烧录did。设备处于白天状态，连上厂测工具。点击“开始测试”，然后用罩住光敏，再点击“重新开始”。摘掉罩子再测一次。 2、设备已烧录did。设备处于白天状态，连上厂测工具。点击“开始测试”，然后用罩住光敏，再点击“重新开始”。摘掉罩子再测一次。 | 光敏夜间切换测试：捂住光敏后ir led灯亮，听到ircut的切换声音，视频图像变黑白； 光敏白天切换测试：松开光敏后，ir led熄灭，同样听到ircut的切换声音，视频图像变彩色；
1生产测试 | 1.5硬件测试和分享二维码-新版本 | 硬件测试-光敏白天切换 &光敏夜间切换 | 14 |  |  | 1、设备未烧录did。设备连上厂测工具。点击“开始测试”。 2、设备已烧录did。设备连上厂测工具。点击“开始测试”。 | 设备连接AP名正确，RSSI正确。 需要测试wifi连不上的情况。
1生产测试 | 1.5硬件测试和分享二维码-新版本 | 硬件测试-WIFI连接状态测试 | 15 |  |  | 1、设备未烧录did。设备连上厂测工具。点击“开始测试”。 2、设备已烧录did。设备连上厂测工具。点击“开始测试”。 | 设备检测TF结果正确，容量正确
1生产测试 | 1.5硬件测试和分享二维码-新版本 | TF卡检测 | 16 |  |  | 1、设备（未烧录did、已烧录did都要测）已连上厂测工具，点击“开始”。 2、打开“开启咪头接收音频”。测试人员对着咪头说话。然后关闭“开启咪头接收音频”。 3、打开“开启喇叭播放音频”，听设备播放录制的声音。然后关闭“开启喇叭播放音频”。 | 设备的喇叭能清晰播放咪头录制的声音
1生产测试 | 1.5硬件测试和分享二维码-新版本 | 硬件测试-咪头喇叭 | 17 |  |  | 1、设备已烧录did。点击“分享二维码”，点击“获取二维码” | 设备自动配网，配网wifi=厂测wifi，管理员密码为123。手机扫描二维码可以连设备进行测试。
1生产测试 | 1.5硬件测试和分享二维码-新版本 | 整机厂测-分享二维码测试 | 18 |  |  | 1、设备未烧录did，插入SD卡 2、厂测工具连接设备 3、点击“开始” | 可以查看设备版本号，单片机版本号，加密类型，以及加密验证时间 SD卡，WIFI dhcp,wifi ping，pir，测试通过 可以看到摄像头视频效果 新增加密类型：TS100 tosee门铃，TS200 摄像机，TS300 涂鸦登虹门铃+摄像机 HA23D006版本开始，pir检测加速只要能拉低一次+拉高一次就测试通过。并且可以一直测试。Wifi也是一直连，不断开。
1生产测试 | 1.6硬件测试-老版本 | 硬件测试-自动测试项 | 19 |  |  | 1、传感器就是视频出图，设备连上厂测工具。 2、点击“开始” 如果测试厂测软件，需要分别测试门铃和摄像机 | 能正常出图并可以根据出图效果进行调焦
1生产测试 | 1.6硬件测试-老版本 | 硬件测试-传感器 | 20 |  |  | 1、设备已连上厂测工具，点击&ldquo;开始&rdquo;。 2、测试人员捂住光敏一段时间后松开 &nbsp; &nbsp; | 捂住光敏后ir led灯亮，听到ircut的切换声音，视频图像变黑白； 松开光敏后，ir led熄灭，同样听到ircut的切换声音，视频图像变彩色 &nbsp; &nbsp;
1生产测试 | 1.6硬件测试-老版本 | 硬件测试-光敏 | 21 |  |  | 1、设备已连上厂测工具，点击“开始”。 2、打开“开启咪头接收音频”。测试人员对着咪头说话。然后关闭“开启咪头接收音频”。 3、打开“开启喇叭播放音频”，听设备播放录制的声音。然后关闭“开启喇叭播放音频”。 | 设备的喇叭能清晰播放咪头录制的声音
1生产测试 | 1.6硬件测试-老版本 | 硬件测试-咪头喇叭 | 22 |  |  | 1、设备未插入SD卡，并已连上厂测工具，点击“开始”。 2、设备插入SD卡，点击“重新测试” | 设备未插入SD卡，可正确检测。 插入SD卡后，重新测试，可正确检测到SD卡已插入
1生产测试 | 1.6硬件测试-老版本 | 硬件测试-重新测试 | 23 |  |  | 1、设备未插入SD卡，并已连上厂测工具，点击“开始”。 | 设备未插入SD卡，可正确检测到。
1生产测试 | 1.6硬件测试-老版本 | 异常测试-SD卡 | 24 |  |  | 1、tproduct的wifi断电。 2、设备连上厂测工具，点击“开始”。 | wifi测试结果为失败。
1生产测试 | 1.6硬件测试-老版本 | 异常测试-wifi | 25 |  |  | pir，加密，光敏，传感器的异常测试需要硬件支持 | 暂不测试
1生产测试 | 1.6硬件测试-老版本 | 异常测试-其他 | 26 |  |  | 1、设备为低于D100的旧版本设备 | 不查看设备版本号，单片机版本号， 可以查看加密验证时间 SD卡，WIFI，红外侦测，测试通过。 出图正常。 “开启咪头接收音频”和“开启喇叭播放音频"不能打开。
1生产测试 | 1.6硬件测试-老版本 | 厂测软件-兼容性测试 | 27 |  |  | 1、导入DID的txt文件。设备连接厂测工具。 2、点击“烧写” 需要测试tousa did烧写 | 测试人员观察，烧写结果框中出现烧写成功以及读出的烧写数据，该数据与烧录的数据
1生产测试 | 1.7ID烧写 | 整机厂测不能重复烧写did | 29 |  |  | 1、文件中当前烧录的数据存在错误格式的DID 2、文件中当前烧录的数据存在错误格式的license 3、文件中当前烧录的数据存在错误格式的pushlicense 4、存在空行 | 错误格式的did不能导入并有提示，空行不影响。
1生产测试 | 1.7ID烧写 | 厂测软件--文件异常 | 30 |  |  | 1、设备为低于D100的旧版本设备 | 能正常烧入did
1生产测试 | 1.7ID烧写 | 厂测软件-兼容性测试 | 31 |  |  | 1、设备进入配网模式 2、设备插入已拷贝删除did的文件的TF卡 3、设备成功删除did并重启进入厂测模式 | 设备在AP配网模式下，15s内检测到TF卡中的删除DID文件，可以删除设备did并重启。
1生产测试 | 1.7ID烧写 | DID烧写 | 28 |  |  | 整机厂测不能重复烧写did HA23D006版本开始支持 | 整机厂测不能重复烧写did
1生产测试 | 1.8TF卡删除更换did | TF卡更换did | 2 |  |  | 1、设备进入配网模式<br /> 2、设备插入已拷贝更换did的文件的TF卡<br /> 3、设备成功更换did并重启进入AP配网模式 | 设备在AP配网模式下，15s内检测到TF卡中的更换DID文件，并且文件中的DID与设备当前DID不同，可以更换设备did并重启。
1生产测试 | 1.8TF卡删除更换did | TF卡删除did | 32 |  |  | 1、设备进入配网模式 2、设备插入已拷贝更换did的文件的TF卡 3、设备成功更换did并重启进入AP配网模式 | 设备在AP配网模式下，15s内检测到TF卡中的更换DID文件，并且文件中的DID与设备当前DID不同，可以更换设备did并重启。
2待机唤醒设备功能 | USB常上电 | 版本发布前，功耗测试 STA模式-关pir待机+工作 AP模式-pir为低待机+工作 | 11 |  |  | 由硬件负责测试功耗 | 硬件测试
2待机唤醒设备功能 | USB常上电 | STA模式-设备长时间断电后上电【串口要一起断电】 （上电后ircut复位） | 12 |  |  | 1、wifi正常，设备长时间断电，超过5分钟。再上电。 2、wifi不工作，设备长时间断电，超过5分钟。再上电。 上电后ircut复位可以测试为夜视环境下，设备下电再上电，可以听得ircut切2次。 | 设备能正常上电和待机 设备上电后无wifi，要求能正常录像（设备时间不是1970）
2待机唤醒设备功能 | USB常上电 | AP模式-设备长时间断电后上电【串口要一起断电】 （上电后ircut复位） AP模式-设备从手机获取时间 | 13 |  |  | 1、AP模式，设备长时间断电，超过5分钟。再上电。 2、上电后设备时间为1970，app连设备出图，设备能获取时间 3、设备pir唤醒后，时间正确。 上电后ircut复位可以测试为夜视环境下，设备下电再上电，可以听得ircut切2次。 | 设备能正常上电和待机 app连设备出图，设备拿到时间后待机唤醒设备时间不是1970
2待机唤醒设备功能 | USB常上电 | 调整连接保活服务器的时序 HA23D005版本开始支持 | 14 |  |  | 1）无外网，测试wifi保活断唤醒+RTC唤醒。网络恢复，唤醒后要能连上保活。 2）无wifi，测试无wifi唤醒+RTC唤醒。网络恢复要能sacn到自动唤醒。不管哪种唤醒，都应该能连上保活。 3）唤醒后连上保活，外网断，设备待机后：200s-300s，tcp保活失败，设备唤醒，唤醒类型7。 4）唤醒后连上保活，无wifi，设备待机时设置rtc唤醒。 5）唤醒后外网连上保活，再断外网，再恢复外网。设备待机后：200s-300s，tcp保活失败，设备唤醒，唤醒类型7。 | 1、唤醒时，一旦网络状态恢复，则开始尝试与保活服务器建立连接。 2、正常工作状态下，与保活服务器维持TCP心跳（60秒发一个心跳包） 3、保活改为3路。
2待机唤醒设备功能 | USB常上电 | AP模式-pir待机唤醒 | 15 |  |  | 设备pir唤醒，无用户连接 | 设备有AP发出。注意录像和时间
2待机唤醒设备功能 | USB常上电 | AP模式-按键待机唤醒 | 16 |  |  | 设备按键唤醒，无用户连接 | 设备有AP发出。注意录像和时间
2待机唤醒设备功能 | USB常上电 | AP模式-设备唤醒后，手机连设备观看 | 17 |  |  | 设备pir或者按键唤醒后，手机连设备。 App观看设备直播和录像。 | 设备有AP发出，设备从app获取时间并同步时间 设备红灯2s间隔快闪2次。手机连上设备AP后，设备蓝灯2s间隔快闪2次。
2待机唤醒设备功能 | USB常上电 | AP模式-手机连设备观看后，手机退出连接断开 | 18 |  |  | 手机连设备观看后，app停止观看，设备不待机。 手机断开与设备AP的连接后，设备待机 | 手机断开与设备AP的连接后，设备待机
2待机唤醒设备功能 | USB常上电 | AP模式与STA模式的差异 | 19 |  |  | 1）设备发出的AP固定为TOSEE_did_mac_AP，必须配置密码。 2）AP直连状态的设备，设置页面屏蔽：pir关闭、用户分享。 3）AP直接模式。mcu唤醒原因3的pir唤醒，wifi唤醒原因都显示为0。 4）AP直连情况下，设备pir唤醒进红外夜视场景大概要4-5s时间，比STA慢。--需要启动AP。 5）AP模式RSSI固定为0。
2待机唤醒设备功能 | USB常上电 | pir唤醒，不录像，无用户连接15s后自动进入待机 设备唤醒后亮灯5s | 20 |  |  | 1、设备无SD卡，pir唤醒设备。 2、无用户连接 3、设备有SD卡，但设置不录像，pir唤醒设备。 4、无用户连接 | 15s后自动待机 app收到推送消息，推送消息标识正确，无录像指示 设备没有录像（针对有sd卡，但是没配置录像的情况）
2待机唤醒设备功能 | USB常上电 | 按键唤醒，不录像，无用户连接15s后自动进入待机 设备唤醒后亮灯5s | 21 |  |  | 1、设备无SD卡，按键唤醒设备。 2、无用户连接 3、设备有SD卡，但设置不录像，按键唤醒设备。 4、无用户连接 | 15s后自动待机 app收到推送消息，推送消息标识正确，无录像指示。 每次按键有433信号发送，有响铃。 设备没有录像（针对有sd卡，但是没配置录像的情况）
2待机唤醒设备功能 | USB常上电 | pir唤醒，不录像，多次按键，最后一次按键，无用户连接15s后自动进入待机 设备唤醒后亮灯5s，每次按键后亮灯5s，每次按键都推送 | 22 |  |  | 1、设备无SD卡，pir唤醒设备。 2、设备唤醒后，多次按键。无用户连接。 3、设备无SD卡，pir唤醒设备。 4、设备唤醒后，多次按键。无用户连接。 | 最后一次按键，无用户连接15s后自动进入待机 app收到推送消息，pir推送和按键推送都有，标识正确 每次按键都有推送，所有推送消息无录像指示。 每次按键都有433信号发送，都有响铃。 设备没有录像（针对有sd卡，但是没配置录像的情况）
2待机唤醒设备功能 | USB常上电 | 主动唤醒，不录像 设备唤醒后亮灯5s，无用户连接15s后待机 | 23 |  |  | 1、设备无SD卡，app主动唤醒设备。 2、连接时间大于15s断开，无用户连接后15s进入待机。 | 无用户连接后，15s后自动待机 设备没有录像（针对有sd卡，但是没配置录像的情况）
2待机唤醒设备功能 | USB常上电 | pir唤醒，有录像，无用户连接 设备唤醒后亮灯5s | 24 |  |  | 1、设备有SD卡，设置了录像时长，pir唤醒设备。 2、无用户连接 （录像时长建议测试30s或者45s） | 自动待机=录像时长 app收到推送消息，推送消息标识正确，有录像指示 设备有录像，录像标识正确，录像时长正确，音视频播放效果正常
2待机唤醒设备功能 | USB常上电 | 按键唤醒，有录像，无用户连接 设备唤醒后亮灯5s | 25 |  |  | 1、设备有SD卡，设置了录像时长，按键唤醒设备。 2、无用户连接 （录像时长建议测试30s或者45s） | 自动待机=录像时长 app收到推送消息，推送消息标识正确，有录像指示。 每次按键有433信号发送，有响铃。 设备有录像，录像标识正确，录像时长正确，音视频播放效果正常
2待机唤醒设备功能 | USB常上电 | pir唤醒，有录像，多次按键，最后一次按键，无用户连接15s后自动进入待机 设备唤醒后亮灯5s，每次按键后亮灯5s，每次按键都推送 | 26 |  |  | 1、设备有SD卡，设置了录像时长，pir唤醒设备。 2、设备唤醒后，多次按键。无用户连接。 （录像时长建议测试30s或者45s） | 最后一次按键，无用户连接15s后自动进入待机 app收到推送消息，pir推送和按键推送都有，标识正确 每次按键都有推送，所有推送消息有录像指示。并且通过推送消息看录像播放为同一录像。 每次按键都有433信号发送，都有响铃。 设备有录像，录像标识正确，录像时长正确，音视频播放效果正常
2待机唤醒设备功能 | USB常上电 | 主动唤醒，有录像 设备唤醒后亮灯5s，无用户连接15s后待机 | 27 |  |  | 1、设备有SD卡，设置了录像时长，app主动唤醒设备。 2、连接时间少于5s断开，设备总唤醒时长=录像时长后待机。 3、app主动唤醒设备。 4、连接时间大于录像时长后断开，无用户连接后15s进入待机。 （录像时长建议测试30s或者45s） | 设备总唤醒时长不低于录像时长。 超过录像时长的情况，无用户连接后，15s后自动待机 设备有录像，录像标识正确，录像时长正确，音视频播放效果正常
2待机唤醒设备功能 | USB常上电 | 设备唤醒，有录像，有用户连接 | 28 |  |  | 1、设备有SD卡，设置了录像时长，唤醒设备（pir或者按键或者主动唤醒）。 2、app多次连接设备，控制设备不待机时长超过1分钟。 3、无用户连接后15s进入待机。 | 设备有录像，录像标识正确，录像时长为总唤醒时长，音视频播放效果正常
2待机唤醒设备功能 | USB常上电 | 主动唤醒后观看录像，设备录像 | 29 |  |  | 1、设备有SD卡，设置了录像时长，app主动唤醒设备。 2、观看录像一段时间 3、无用户连接后5s进入待机。 | 设备唤醒期间有录像，录像标识正确，录像时长为总唤醒时长，音视频播放效果正常
2待机唤醒设备功能 | USB常上电 | 主动唤醒后进设备管理或者用户管理，设备录像 | 30 |  |  | 1、设备有SD卡，设置了录像时长，app主动唤醒设备。 2、进入用户管理或者设备管理 3、无用户连接后5s进入待机。 | 设备唤醒期间有录像，录像标识正确，录像时长为总唤醒时长，音视频播放效果正常
2待机唤醒设备功能 | USB常上电 | 多人观看，有人进入和退出，设备录像 | 31 |  |  | 1、设备有SD卡，设置了录像时长，app主动唤醒设备。 2、多人观看 3、全部断开连接超过5s后设备待机 | 设备唤醒期间有录像，录像标识正确，录像时长为总唤醒时长，音视频播放效果正常
2待机唤醒设备功能 | USB常上电 | 上电后，无用户连接15s后自动进入待机 | 32 |  |  | 1、设备有SD卡，设置了录像时长，设备上电 2、无用户连接 | 20s后自动待机 设备不发送推送消息，不录像
2待机唤醒设备功能 | USB常上电 | wifi断开，tcp保活异常唤醒，15s后自动进入待机 | 33 |  |  | 1、设备工作正常后待机 2、AP断电 3、AP断外网 | 设备被唤醒（AP断电会立刻醒，唤醒原因为5。断外网需要200s-300s才能醒，唤醒原因为7） 需要注意LED灯 设备不发送推送消息，不录像，15s待机
2待机唤醒设备功能 | USB常上电 | wifi上电，设备scan到wifi唤醒，15s后自动进入待机 | 34 |  |  | 1、设备正常工作后待机 2、wifi断电，等待设备唤醒后待机。 3、wifi上电。 | wifi断电后设备正常唤醒后待机，并设置scan。 设备每隔3分钟scan一次wifi，当scan到wifi后自动唤醒连上wifi。唤醒原因为10。需要注意LED灯 设备不发送推送消息，不录像，20s待机
2待机唤醒设备功能 | USB常上电 | 其他wifi原因引起的唤醒，15s后自动进入待机 | 35 |  |  | 无法搭建测试环境，可以在平时测试时观察。 | 设备不发送推送消息，不录像，20s待机
2待机唤醒设备功能 | USB常上电 | 按键唤醒，第一次按能很快响 关闭debug测试 | 36 |  |  | 1、设备待机 2、点击门铃按钮唤醒设备 | 设备被唤醒，门铃2s内响，叮咚正常 手机在2s内接收推送消息
2待机唤醒设备功能 | USB常上电 | 不断按按键唤醒（与叮咚配套测试） （不断按按键，3s左右推送一次，喇叭有限制3s响一次，可能存在叮咚响喇叭不响的情况） | 37 |  |  | 1、设备待机 2、快速或者慢速连续点击门铃按钮唤醒设备 | 1、设备被唤醒，叮咚正常 2、LED灯提示 3、连续按键的情况下，设备连续发送门铃推送（3s左右发一次），响铃音（3s左右发一次），433信号（3s左右发一次）
2待机唤醒设备功能 | USB常上电 | app连设备后，按门铃 | 38 |  |  | 1、设备有SD卡，设置了录像时长，唤醒设备（pir或者按键或者主动唤醒）。 2、app连接设备后，多次按键。 3、无用户连接后5s进入待机。 | app连接设备后，每次按键没有推送和响铃，但是有433信号发送。 注意查看录像中按键这段的录音效果，要求无杂音
2待机唤醒设备功能 | USB常上电 | 进入待机时按门铃 | 39 |  |  | 1、设备准备待机（Wait for connect...[14]）（升级流程）（连唤醒服务器） 2、快速或点击门铃按钮 | 要求设备能待机
2待机唤醒设备功能 | USB常上电 | 设备SD卡记录debug信息 （HB22D005版本开始支持，HA23D005版本可以支持厂测和配网记录debug） | 40 |  |  | 1、设备在SD卡中，若存在名为tf_cfg.ini的文件，并且文件中日志级别大于0。设备开启SD卡记录debug信息功能。每次唤醒都会将设备的debug信息记录到SD卡中。 2、关闭SD卡记录debug信息，需要SD卡中tf_cfg.ini的文件日志级别为0。注意，删除文件不关闭。 3、测试厂测的正常和异常情况是否能记录debug信息。 4、测试配网的正常和异常情况是否能debug信息。 | SD卡能记录设备每次的待机唤醒的bebug信息。 目前设备异常断电是不提供log记录的。 log_save SD卡写日志和往服务器上传日志，共用log_save一个开关，待机时如果log_save置位，则往SD卡写日志，同时往服务器上传日志
2待机唤醒设备功能 | USB常上电 | 设备log上传（设备需要有SD卡） | 41 |  |  | 1、测试设备上电，按键唤醒，pir唤醒，用户连设备唤醒后log上传功能。方法： 升级服务器tools/log_online_0909/tools目录下执行：./log_client 设备DID 然后执行log_save_on 注意执行完毕后，不能重启设备，需要正常待机，然后再测试上传。 | 设备唤醒后开始写log，待机前上传log到服务器。目录为：/Doorbell/log
2待机唤醒设备功能 | USB常上电 | 在线log工具 | 42 |  |  | 1、升级服务器tools/log_online_0920/tools目录下执行：./log_client 设备DID 注意：开启了log上传，在设备无网络的情况下，待机超时加15s | 连设备的时候同时推送呼叫到手机，手机连上设备后可以看到log打印。
2待机唤醒设备功能 | USB常上电 | 9750摄像机直播支持960P | 43 |  |  | 1、app直播图像拉伸后播放。app本地录像和截图为960P的。 需要测试夜视和降码率情况下出图。 | app正常播放。
2待机唤醒设备功能 | USB常上电 | 支持抗闪烁 | 44 |  |  | 默认60HZ | 设备观看显示器，图像无闪烁。
2待机唤醒设备功能 | USB常上电 | 待机与推送稳定性测试 | 45 |  |  | 参考稳定性测试
2待机唤醒设备功能 | USB常上电 | 长时间待机TCP保活 | 46 |  |  | 1、设备进入待机模式 2、不触发设备唤醒 | 1、设备可以长时间待机（1h、10h、1D） 2、长时间待机后可以正常唤醒 保活心跳60s
2待机唤醒设备功能 | USB常上电 | 长时间待机TCP保活--接收网络状态变化 | 47 |  |  | 网络中断和恢复 | 网络中断会产生唤醒
2待机唤醒设备功能 | USB常上电 | 待机与唤醒后的网络变化测试规程见wifi测试 | 48
2待机唤醒设备功能 | USB常上电 | 无网络，pir唤醒 上电后无网络要求也能录像 | 49 |  |  | 1、设备连接的AP不存在，插入SD卡，设置了录像时长为30s或45s 2、测试pir唤醒 3、测试夜视情况下的pir唤醒 注意：设备配网的时候密码错的情况，因为时间为1970年，所以录像不会录。 | 设备唤醒后灯亮5s，红蓝灯交替闪烁 待机时长=录像时长 设备唤醒期间有录像，录像标识正确，录像时长为总唤醒时长，音视频播放效果正常 夜视能正常开启，录像夜视效果正常
2待机唤醒设备功能 | USB常上电 | 无网络，按键唤醒 上电后无网络要求也能录像 | 50 |  |  | 1、设备连接的AP不存在，插入SD卡，设置了录像时长为30s或45s 2、测试按键唤醒，并多次按键 3、测试夜视情况下的按键唤醒 | 设备唤醒后灯亮5s，红蓝灯交替闪烁 设备每次按键都亮灯5s，有响铃音，有433信号发送 待机时长=录像时长 设备唤醒期间有录像，录像标识正确，录像时长为总唤醒时长，音视频播放效果正常 夜视能正常开启，录像夜视效果正常
2待机唤醒设备功能 | USB常上电 | wifi交换机无外网，app连设备 | 51 |  |  | 1、零配置成功。 2、拔掉WIFI AP外网网线。 3、设备上电。 4、app与设备在同一wifi下，app连设备。 | 无外网连接情况下，app可以在同一wifi下唤醒设备。
2待机唤醒设备功能 | USB常上电 | 降码率（含夜视） | 52 |  |  | 限速情况下测试出图情况 限速情况下测试夜视出图情况 | 出图正常 门铃最高码率是1M，分辨率是1280*720，帧率是每秒20帧
2待机唤醒设备功能 | USB常上电 | SD卡-设备上电 | 53 |  |  | 设备上电（详细参考待机唤醒有录像的测试规程） | 可以检测到SD卡并正常使用 需要注意，设备看过录像后，未待机换卡，会导致新卡的record文件被旧卡的record文件覆盖。
2待机唤醒设备功能 | USB常上电 | SD卡-待机唤醒 | 54 |  |  | 待机唤醒（详细参考待机唤醒有录像的测试规程） | 可以检测到SD卡并正常使用
2待机唤醒设备功能 | USB常上电 | 录像起始时间&起始40帧录制效果测试 录像的前1.5s不录声音 | 55 |  |  | 设备已经插入了SD卡，对准读秒器或者时钟，按键唤醒， 待机后再唤醒设备，查看录像中起始时间和按键唤醒时间的时差 摄像机建议pir唤醒开到高，对设备debug信息进行录制 | 要求时差小于1s，录像从头开始播，时间戳正确
2待机唤醒设备功能 | USB常上电 | 夜视录像效果测试 要求测试低电以及接近低电情况下的夜视效果 | 56 |  |  | 设备已经插入了SD卡，配置了录像时长，启动光敏 待机后再唤醒设备，查看录像的效果和红外启动速度 | 要求红外启动速度快，并且录像效果清晰 起始录像要求调焦效果稳定，无黑屏出现。
2待机唤醒设备功能 | USB常上电 | 对讲情况下录像效果测试 | 57 |  |  | 设备已经插入了SD卡，配置了录像时长 app唤醒设备，对讲一段时间后待机 待机后再唤醒设备，查看录像的效果和红外启动速度 | 录像声音清晰，无杂音，音视频同步
2待机唤醒设备功能 | USB常上电 | 9750摄像机录像支持960P | 58 |  |  | 1、app录像图像拉伸后播放。SD卡录像为960p。app本地录像为960P的。 需要测试夜视和降码率情况。 | app正常播放。
2待机唤醒设备功能 | USB常上电 | 长时间录制效果测试 | 59 |  |  | 长时间录制视频，查看录像播放效果 | 要求无漏录
2待机唤醒设备功能 | USB常上电 | SD卡录像播放测试 （要支持播放新录制的MP4录像，和D101版本之前的H.264录像） | 60 |  |  | SD卡录像顺序播放 SD卡录像选择播放 SD卡任意日期选择播放（跨年，跨月，跨日） 需要从历史推送消息播放录像，从回看按钮进回看进行录像播放，从直播进回看进行录像播放 | 要求都能从第一帧开始播，播放效果正常无卡顿
2待机唤醒设备功能 | USB常上电 | MP4录像暂停/恢复播放测试 | 61 |  |  | 设备已录制有MP4录像 在app上播放录像过程中，暂停播放录像 1分钟以后恢复播放录像 | 要求暂停和恢复播放有效
2待机唤醒设备功能 | USB常上电 | MP4录像拖拉播放测试 | 62 |  |  | 设备已录制有MP4录像 在app上播放录像过程中，多次拖拉录像进度条 | 要求拖拉后播放正常
2待机唤醒设备功能 | USB常上电 | 通过历史消息看录像 | 63 |  |  | SD卡有录像，通过历史消息看录像 SD卡无录像，通过历史消息看录像 需要测试设备未待机的时候，通过历史消息看本次唤醒的设备录像 | SD卡有录像的情况下，可以查看某次推送消息的对应的录像 SD卡无录像的情况下，无法查看某次推送消息对应的录像 设备未待机的情况下，本次唤醒的录像不能观看。
2待机唤醒设备功能 | USB常上电 | 播放当天最后一个录像 （要支持播放新录制的MP4录像，和D101版本之前的H.264录像） | 64 |  |  | app播放当日最后一个录像到播放结束 | 无论是MP4还是H.264都能给出正确的提示
2待机唤醒设备功能 | USB常上电 | SD卡-录像满 （7天录像，小于500M清理） （超过7天录像，小于200M清理，删1天录像） | 65 |  |  | 设备有SD卡，不断pir自动唤醒。当SD卡剩余空间小于500M/200M，设备会自动删除SD卡部分录像。 | SD卡剩余空间小于500M/200M，设备会自动删除SD卡部分录像 超过7天的录像删除有打印：Start remove path %s Remove path %s over.
2待机唤醒设备功能 | USB常上电 | SD卡-录像超过7天，自动清理 （7天录像） | 66 |  |  | 录像xml文件中天数超过7天，会按照xml文件中的日期顺序清理掉录像。每次删除一天。 | 录像xml文件中天数超过7天，会按照xml文件中的日期顺序清理掉录像。每次删除一天。
2待机唤醒设备功能 | USB常上电 | SD卡-录像当日录像超过1536个 D008版本支持 | 67 |  |  | 当日录像超过1536个，设备只上传设备1536个录像。 | 当日录像超过1536个，app上可以播。
2待机唤醒设备功能 | USB常上电 | 录像兼容性测试 （7天录像可以用新app播放） （超过7天的录像可以用旧app播放7天的） （支持超过7天的录像的设备，会格式化已录制7天录像的SD卡） | 68 |  |  | 1、7天录像可以用新app播放，测试旧设备与新app的兼容性。 2、超过7天的录像可以用旧app播放7天的，测试新设备兼容旧app接口。 3、支持超过7天的录像的设备，会格式化已录制7天录像的SD卡。注意设备启动录像的时候才会做是否需要格式化的判断。 | 录像正常播放。
2待机唤醒设备功能 | USB常上电 | 录像稳定性测试 | 69 |  |  | pir唤醒10次以上 按键唤醒10次以上 主动唤醒10次以上 | 要求无漏录，无录像文件过小的情况
2待机唤醒设备功能 | USB常上电 | SD卡-格式化SD卡（格式化后不继续录像） | 70 |  |  | 格式化SD卡，然后看录像。 需要支持4G/8G/16G/32G SD卡格式化。 | 格式化会停止录像，格式化结束后也不会录像。 需要待机后再启动录像。
2待机唤醒设备功能 | USB常上电 | SD卡-非FAT32格式的SD卡提示格式化 | 71 |  |  | 设备存在非FAT32格式的SD卡，app连设备提示格式化 | 格式化成功，设备能正常录制
2待机唤醒设备功能 | USB常上电 | 对讲时麦克风打开 | 72 |  |  | 设备启动是，麦克风关闭 打开对讲，麦克风打开 关闭对讲，麦克风关闭 | 麦克风打开关闭正确
2待机唤醒设备功能 | USB常上电 | 单人反复打开对讲 | 73 |  |  | 单手机连设备，反复打开对讲 要求测试10次以上 | 每次打开后都能对讲
2待机唤醒设备功能 | USB常上电 | 多人轮流反复打开对讲 | 74 |  |  | 三手机连设备，轮流打开对讲 要求测试20次以上 | 每次打开后都能对讲
2待机唤醒设备功能 | USB常上电 | 单人对讲时延 | 75 |  |  | 打开对讲10分钟以上，对讲没有时延 | 对讲没有时延
2待机唤醒设备功能 | USB常上电 | 单人对讲一段时间后，其他人加入 | 76 |  |  | 单手机连设备，打开对讲5分钟 其他人加入，继续维持对讲5分钟 | 对讲没有时延
2待机唤醒设备功能 | USB常上电 | 多人同时观看，单人对讲 | 77 |  |  | 多手机连设备，单手机打开对讲 打开对讲10分钟以上，对讲没有时延 | 对讲没有时延
2待机唤醒设备功能 | USB常上电 | 设备上电后NTP时钟同步 | 78 |  |  | 设备上电后能自动同步ntp(串口要求也下电) 需要测试设备设置为不同时区情况下同步ntp时间 D015版本开始NTP同步服务器改为我们当前PPCS的3个服务器（中国、香港、北美） | 设备上电后RTC时间为1970-01-01，设备自动同步ntp时间
2待机唤醒设备功能 | USB常上电 | 每天第一次唤醒设备，设备进行NTP时钟同步 | 79 |  |  | 每天第一次唤醒设备，设备进行NTP时钟同步 | 每天第一次唤醒设备，设备进行NTP时钟同步
2待机唤醒设备功能 | USB常上电 | 设备待机时间超过24小时后，RTC时间漂移要求 | 80 |  |  | 设备待机时间超过24小时后唤醒设备，核对设备时差 | 要求时差小于？S
2待机唤醒设备功能 | USB常上电 | RTC时间漂移超过10s，推送稳定性 | 81 |  |  | RTC时间漂移超过10s，设备取服务器时间后发送推送消息 | RTC时间漂移超过10s，推送成功
2待机唤醒设备功能 | USB常上电 | STA模式-设备移动侦测灵敏度屏蔽关闭功能 | 82 |  |  | STA模式下设备移动侦测不支持关闭
2待机唤醒设备功能 | USB常上电 | 设备录像时长 设置，查看，待机再查看 | 83 |  |  | 1、点击“主页”-选择连接的设备，进入监控界面。 2、点击右上角的设置图标，进入设备设置页面 3、点击设备自动录像，选择 关闭/15s/30s/45s | 设置有效，关闭后不录像，打开后录像 注意关闭录像后，历史推送消息中不带录像指示 D014版本开始此开关立即生效
2待机唤醒设备功能 | USB常上电 | 设备超低功耗，默认开 设置，查看，待机再查看 | 84 |  |  | 1、点击“主页”-选择连接的设备，进入监控界面。 2、点击右上角的设置图标，进入设备设置页面 3、点击设备超低功耗，选择关闭，下次唤醒生效 4、点击设备超低功耗，选择打开，下次唤醒生效 | 设置有效，打开后设备wifi工作在DTIM 10（无线发送数据包的频率）的状态。关闭后设备wifi工作在DTIM 1（自适应）的状态。
2待机唤醒设备功能 | USB常上电 | 设备提示灯，默认开 设置，查看，待机再查看 摄像机夜视情况下指示灯默认关闭，正常情况下摄像机指示灯灭3s亮2s。 无外网指示灯开关不生效，红蓝灯交替闪。 | 85 |  |  | 1、点击“主页”-选择连接的设备，进入监控界面。 2、点击右上角的设置图标，进入设备设置页面 3、点击设备提示灯，选择关闭，立即生效。待机后保存设置。 4、点击设备提示灯，选择打开，立即生效。待机后保存设置。 5、注意测试关闭后，无网络情况下按键唤醒。 | 设置有效，关闭后仅在设备上电、按键唤醒、设备被唤醒后无网络会亮灯。注意关闭后无网络也要能红蓝灯交替闪。 D014版本开始此开关立即生效
2待机唤醒设备功能 | USB常上电 | 设备移动侦测灵敏度，默认低1 设置，查看，待机再查看 摄像机默认为高3 | 86 |  |  | 1、点击“主页”-选择连接的设备，进入监控界面。 2、点击右上角的设置图标，进入设备设置页面 3、点击设备移动侦测灵敏度，测试0-3不同值的设置效果，待机后生效 | 设置有效，关闭后设备不会被PIR唤醒。打开后，设备可以被PIR唤醒，并产生推送消息。不同的灵敏度敏感效果不同，3最高，0关闭。 注意：设备开启pir后，当设备待机时，有人在设备前，待机时已经触发pir，待机后唤醒设备不会立即触发pir，需要设备前没人，然后再有人动作才能触发。
2待机唤醒设备功能 | USB常上电 | 设备夜视红外灯，默认开（值改开关） 设置，查看，待机再查看 摄像机夜视情况下指示灯默认关闭，正常情况下摄像机指示灯灭3s亮2s。 | 87 |  |  | 1、点击“主页”-选择连接的设备，进入监控界面。 2、点击右上角的设置图标，进入设备设置页面 3、点击设备夜视红外灯，选择关闭，立即生效并保存。 3、点击设备夜视红外灯，选择打开，立即生效并保存。打开后需要测试设备待机前夜视，唤醒时非夜视。待机前非夜视，唤醒时夜视。 注意ircut要切！！！两个方向的切换都会有声音！！！ 需要多次启动后查看打开夜视后的效果 需要测试夜间打开指示灯，主动唤醒的夜视效果。 | 设置有效，关闭后设备光敏功能不会被触发，光敏灯不会亮，监控图像也不会变成黑白图像。打开后，设备支持光敏功能。（原值最高17，后改成开关，默认开ini文件里为5） D015版本开始此开关立即生效。并改为每次光敏有改变就存文件，唤醒时先按照文件保存的结果启动，再根据实际情况切换。
2待机唤醒设备功能 | USB常上电 | 设备响铃音量，默认10 设置，查看，待机再查看 | 88 |  |  | 1、点击“主页”-选择连接的设备，进入监控界面。 2、点击右上角的设置图标，进入设备设置页面 3、点击设备响铃音量，测试0-10不同值的设置效果，立即生效，待机后保存设置。 5、注意测试关闭后，无网络情况下按键唤醒。 | 设置有效，值为0时按键不响铃。值为10时音量最高。
2待机唤醒设备功能 | USB常上电 | 设备对讲音量，默认6 设置，查看，待机再查看 | 89 |  |  | 1、点击“主页”-选择连接的设备，进入监控界面。 2、点击右上角的设置图标，进入设备设置页面 3、点击设备对讲音量，测试0-10不同值的设置效果，立即生效，待机后保存设置。 | 设置有效，值为0时对讲没有声音。值为10时音量最高。
2待机唤醒设备功能 | USB常上电 | 设备图像翻转，默认关闭 设置，查看，待机再查看 D008版本支持 | 90 |  |  | 1、点击“主页”-选择连接的设备，进入监控界面。 2、点击右上角的设置图标，进入设备设置页面 3、点击设备图像翻转，立即生效 | 设置有效
2待机唤醒设备功能 | USB常上电 | 设备视频场景模式，默认无场景 设置，查看，待机再查看 注意测试红外场景模式与夜视红外灯的开关交错 | 91 |  |  | 1、点击“主页”-选择连接的设备，进入监控界面。 2、点击右上角的设置图标，进入设备设置页面 3、点击设备视频场景模式，测试不同的场景模式，立刻生效。待机后保存设置。 需要配合夜视光敏打开或者关闭测试红外夜视场景与其他场景的切换。 1、红外场景模式打开。测试夜视红外灯无论关闭/打开。设备待机唤醒后有夜视效果。 2、夜视红外灯开关打开，夜视环境下，测试 红外场景模式 选中/其他。设备待机唤醒后有夜视效果。 3、夜视红外灯开关打开，非夜视环境下，测试 红外场景模式 选中/其他。只有场景选中 红外场景模式才有夜视效果。 3、夜视红外灯开关关闭，测试 红外场景模式 选中/其他。只有场景选中 红外场景模式才有夜视效果。 | 设置有效，无场景，背光补偿，红外场景（要求点亮红外灯），强光抑制场景，快速运动场景，数字宽动态场景 场景为红外的情况，每次启动ircut会切换。 // 门铃 0 2 3 4 5 6 // 相机只有 0 3 4 5 type=4 同门铃 0无场景， 1自动场景模式， 2背光补偿， 3红外场景， 4强光抑制场景， 5快速运动场景， 6数字宽动态场景
2待机唤醒设备功能 | USB常上电 | 设备SDCard总大小 | 92 |  |  | 1、点击“主页”-选择连接的设备，进入监控界面。 2、点击右上角的设置图标，进入设备设置页面 3、查看“设备SD卡总大小” | 正确显示SD卡总容量
2待机唤醒设备功能 | USB常上电 | 设备SDCard剩余大小 | 93 |  |  | 1、点击“主页”-选择连接的设备，进入监控界面。 2、点击右上角的设置图标，进入设备设置页面 3、查看“设备SD卡剩余大小” | 正确显示SD卡剩余容量
2待机唤醒设备功能 | USB常上电 | 格式化SD卡（FAT32） | 94 |  |  | 1、点击“主页”-选择连接的设备，进入监控界面。 2、点击右上角的设置图标，进入设备设置页面 3、点击“格式化SD卡” | 成功格式化SD卡。 格式化完成后，SD卡总大小和剩余大小正确，回看中无录像。 格式化后，设备待机唤醒能正常录像
2待机唤醒设备功能 | USB常上电 | 设备编号 | 95 |  |  | 1、点击“主页”-选择连接的设备，进入监控界面。 2、点击右上角的设置图标，进入设备设置页面 3、可以查看设备编号，DID中间的数字 | 设备编号正确
2待机唤醒设备功能 | USB常上电 | 固件版本信息 | 96 |  |  | 1、点击“主页”-选择连接的设备，进入监控界面。 2、点击右上角的设置图标，进入设备设置页面 3、可以查看设备的固件号 | 正确显示设备的固件版本号
2待机唤醒设备功能 | USB常上电 | 设备升级提示与升级 | 97 |  |  | 1、点击“主页”-选择连接的设备，进入监控界面。当固件有需要升级的版本时，设置图标上有红点提示。 2、点击右上角的设置图标，进入设备设置页面 3、当固件有需要升级的版本时，“固件号“的右侧显示为“NEW”。 4、点击"NEW"，升级设备。 | 正确提示设备升级，也能返回不升级，避免误操作
2待机唤醒设备功能 | USB常上电 | 时区设置 | 98 |  |  | 1、修改手机时区 2、点击“主页”-选择连接的设备，进入监控界面。当设备时区与手机不一致时，设置图标上有红点提示。 3、点击右上角的设置图标，进入设备设置页面。 4、当手机与设备时区不一致时，配置设备时区右侧显示“NEW”。 5、点击“NEW”，配置设备时区。 注意测试非整数时间的时区设置，以及+12:30的时区设置，以及夏令时 | 能配置设备时区，设置后监控和录像时间都会产生变化。
2待机唤醒设备功能 | USB常上电 | 时区设置--异常测试 | 99 |  |  | 使用工具连手机 通过接口输入：setattr {"tz": "NZST"} | 配置失败，手机时区不变
2待机唤醒设备功能 | USB常上电 | wifi信号强度 AP模式RSSI值固定为0 D008版本支持app 10s一次获取实时RSSI | 100 |  |  | 1、app设备管理-设备信息页面显示设备wifi信号强度。 2、设备拔出wifi天线或者屏蔽设备部分wifi信号，查看设备wifi强度大小的变化情况。 D008版本支持app 10s一次获取实时RSSI | 能够正确的显示wifi信号强度
2待机唤醒设备功能 | USB常上电 | 非法用户从监控连设备 | 101 |  |  | 1）app之前添加过设备，设备重新配网后，app没权限了。或者扫描设备二维码不是扫描的分享码。或者扫描的是旧的分享码。 2）非法用户从监控连设备 | 连接失败，有报错。
2待机唤醒设备功能 | USB常上电 | 非法用户从录像连设备 | 102 |  |  | 1）app之前添加过设备，设备重新配网后，app没权限了。或者扫描设备二维码不是扫描的分享码。或者扫描的是旧的分享码。 2）非法用户从录像连设备 | 连接失败，有报错。
2待机唤醒设备功能 | USB常上电 | 非法用户从推送的录像连设备 | 103 |  |  | 1）app之前添加过设备，设备重新配网后，app没权限了。或者扫描设备二维码不是扫描的分享码。或者扫描的是旧的分享码。 2）非法用户从推送的录像连设备 | 连接失败，有报错。
2待机唤醒设备功能 | USB常上电 | 输入管理员密码进用户管理 | 104 |  |  | 1）连监控后直接进用户管理，需要输入管理员密码 2）已经输入过管理员密码再进用户管理可以不再输入管理员密码 | 管理员密码正确时，可以进用户管理
2待机唤醒设备功能 | USB常上电 | 通过管理员密码进设备管理 | 105 |  |  | 1）连监控后直接进设备管理，需要输入管理员密码 2）已经输入过管理员密码再进设备管理可以不再输入管理员密码 | 管理员密码正确时，可以进设备管理
2待机唤醒设备功能 | USB常上电 | 输入错误的管理员密码 | 106 |  |  | 1）连监控后直接进用户管理，输入错误的管理员密码 2）连监控后直接进设备管理，输入错误的管理员密码 | 管理员密码错误时，不可以进设备管理
2待机唤醒设备功能 | USB常上电 | 测试管理员密码含有中文或者特殊字符 | 107 |  |  | 配网时设置管理员密码含有中文或者特殊字符，通过管理员密码进设备管理或者用户管理 | 管理员密码正确时，可以进设备管理
2待机唤醒设备功能 | USB常上电 | 合法用户添加设备 | 108 |  |  | 1）通过扫描分享码添加设备 2）连接设备 | 连接成功
2待机唤醒设备功能 | USB常上电 | 合法用户再次添加设备 | 109 |  |  | 1）app有设备，可以连。 2）删除设备，再扫一次新的分享码。 3）连接设备 | 连接成功
2待机唤醒设备功能 | USB常上电 | 用户达到上限8，不能分享 | 110 |  |  | 用户达到8个上限，分享时报错 | 不能分享，有提示
2待机唤醒设备功能 | USB常上电 | 用户达到上限8，连设备认证失败 | 111 |  |  | 用户达到8个上限，连设备时认证失败 | 连设备时认证失败
2待机唤醒设备功能 | USB常上电 | 设备分享缓存12个 | 112 |  |  | 设备分享缓存仅12个，超过12个，将删除最旧的分享，增加新的分享。 | 查看设备的ini文件，确定设备删除了最旧的分享。新分享的用户能连设备。
2待机唤醒设备功能 | USB常上电 | 分享用户昵含有中文或者特殊字符 | 113 |  |  | 分享用户昵含有中文或者特殊字符 | 分享成功，连设备以管理员身份查看用户昵称正确
2待机唤醒设备功能 | USB常上电 | 获取认证用户列表 | 114 |  |  | 输入管理员密码，获取认证用户列表 | 分享成功
2待机唤醒设备功能 | USB常上电 | 删除用户 | 115 |  |  | 连设备，进设备管理，删除用户 被删除用户连设备。 | 被删除用户连设备失败，报错为认证失败
2待机唤醒设备功能 | USB常上电 | 同时删除多个用户 | 116 |  |  | 连设备，进设备管理，连续删除多个用户 被删除用户连设备。 | 被删除用户连设备失败，报错为认证失败
2待机唤醒设备功能 | USB常上电 | AB用户观看监控，C用户参与观看监控 | 117 |  |  | 1、AB用户观看监控， 2、C用户参与观看监控 需要测试Android和IOS | ABC用户正常观看监控
2待机唤醒设备功能 | USB常上电 | AB用户观看监控，新用户C参与观看监控 | 118 |  |  | 1、A用户分享二维码给C用户 2、AB用户观看监控 3、新用户C参与观看监控 需要测C用户退出能否最后一帧截图 | ABC用户正常观看监控
2待机唤醒设备功能 | USB常上电 | AB用户观看监控，C用户直接看录像 | 119 |  |  | 1、AB用户观看监控 2、C用户直接看录像 | C不能看录像，有报错-其他用户正在观看
2待机唤醒设备功能 | USB常上电 | A用户观看录像，B用户看监控/录像 | 120 |  |  | 1、A用户观看录像， 2、B用户看监控/录像 | B不能看监控/录像，有看报错-其他用户正在观看
2待机唤醒设备功能 | USB常上电 | A用户观看推送录像，B用户看监控/录像 | 121 |  |  | 1、A用户观看推送录像， 2、B用户看监控/录像 | B不能看监控/录像，有报错-其他用户正在观看
2待机唤醒设备功能 | USB常上电 | ABC用户观看监控，D用户参与观看监控 | 122 |  |  | 1、ABC用户观看监控， 2、D用户参与观看监控 | D不能看监控，有报错-用户人数超过上限
2待机唤醒设备功能 | USB常上电 | AB用户观看录像，非法用户C参与观看监控 | 123 |  |  | 1、AB用户观看录像， 2、非法用户C参与观看监控 | C不能看监控，有报错 -非法用户
2待机唤醒设备功能 | USB常上电 | AB用户观看监控，B用户退出，A用户观看录像 | 124 |  |  | 1、AB用户观看监控，B用户退出， 2、A用户观看录像 | A可以看录像
2待机唤醒设备功能 | USB常上电 | ABC用户观看监控，在wifi上对设备限制码率 | 125 |  |  | ABC用户观看监控，在wifi上对设备限制码率 | 要求设备能正常待机，app不闪退
2待机唤醒设备功能 | USB常上电 | ABC用户看监控，ABC用户轮流对讲 | 126 |  |  | ABC用户看监控，ABC用户轮流对讲 | AB用户对讲正常
2待机唤醒设备功能 | USB常上电 | AB用户观看监控，A对讲中，C用户参与观看监控 | 127 |  |  | 1、AB用户观看监控，A对讲中， 2、C用户参与观看监控，A关闭对讲，C打开对讲 | A用户对讲正常
2待机唤醒设备功能 | USB常上电 | ABC用户看监控，A用户对讲，B/C用户申请对讲失败 | 128 |  |  | 1、ABC用户看监控，A用户对讲， 2、B/C用户申请对讲 | A用户对讲正常，B/C用户申请对讲失败，有报错-其他用户正在对讲
2待机唤醒设备功能 | USB常上电 | ABC用户观看监控，A用户在对讲中退出连接，B用户对讲 | 129 |  |  | 1、ABC用户观看监控，A用户在对讲中退出连接， 2、B用户对讲 | B用户对讲正常
2待机唤醒设备功能 | USB常上电 | ABC用户看监控，A用户配置场景模式 | 130 |  |  | ABC用户看监控，A用户配置场景模式 | 不能配置，有报错-其他用户正在观看
2待机唤醒设备功能 | USB常上电 | ABC用户看监控，BC用户退出后，A用户配置场景模式 | 131 |  |  | 1、ABC用户看监控，BC用户退出 2、A用户配置场景模式 | 能配置
2待机唤醒设备功能 | USB常上电 | ABC用户看监控，A用户试图登录用户管理/设备管理 | 132 |  |  | ABC用户看监控，A用户试图登录用户管理/设备管理 | 有报错-其他用户正在观看
2待机唤醒设备功能 | USB常上电 | ABC用户看监控，BC用户退出后，A用户试图登录用户管理/设备管理 | 133 |  |  | 1、ABC用户看监控，BC用户退出 2、A用户试图登录用户管理/设备管理 | 可以登录并配置
2待机唤醒设备功能 | USB常上电 | A进用户管理，B用户参与观看监控，A返回看监控 | 134 |  |  | 1、A进用户管理， 2、B用户参与观看监控， 3、A返回看监控 | B用户观看监控后，A用户无法使用用户管理功能，可以看监控
2待机唤醒设备功能 | USB常上电 | A进用户管理，新用户B用户参与观看监控，A返回看监控 | 135 |  |  | 1、A进用户管理， 2、新用户B用户参与观看监控， 3、A返回看监控 | B用户观看监控后，A用户无法使用用户管理功能，可以看监控
2待机唤醒设备功能 | USB常上电 | A进用户管理，B用户直接看录像 | 136 |  |  | 1、A进用户管理， 2、B用户直接看录像 | B用户可以看录像，A用户返回后不能看监控
2待机唤醒设备功能 | USB常上电 | A进设备管理，B用户参与观看监控，A返回看监控 | 137 |  |  | 1、A进设备管理， 2、B用户参与观看监控， 3、A返回看监控 | A用户无法使用设备管理功能，可以看监控
2待机唤醒设备功能 | USB常上电 | A进设备管理，B用户直接看推送录像 | 138 |  |  | 1、A进设备管理， 2、B用户直接看推送录像 | B用户可以看录像，A用户返回后不能看监控
2待机唤醒设备功能 | USB常上电 | 低电20%--设备电池电量低于3.5v HB22低电阈值与HA23相同 | 139 |  |  | 设备电池电量低于3.5v=1 adc阈值为0xb0 | 电量状态上报正确（显示低电图标）
2待机唤醒设备功能 | USB常上电 | 电量40%-设备电池电量3.5v到3.6v | 140 |  |  | 电量40%-设备电池电量3.5v到3.6v adc阈值为0xb0-0xb4 | app上电量显示正确40%
2待机唤醒设备功能 | USB常上电 | 电量60%-设备电池电量3.6v到3.8v | 141 |  |  | 电量60%-设备电池电量3.6v到3.8v adc阈值为0xb4-0xc0 | app上电量显示正确60%
2待机唤醒设备功能 | USB常上电 | 电量80%-设备电池电量3.8v到4.0v | 142 |  |  | 电量80%-设备电池电量3.8v到4.0v 008版本更新adc阈值是0xc0-0xc8 | app上电量显示正确80%
2待机唤醒设备功能 | USB常上电 | 电量100%-设备电池电量4.0v到4.2v | 143 |  |  | 电量100%-设备电池电量4.0v到4.2v 008版本更新电池4.0V的电池ADC值检测为0xCC,实际范围为0xc8-0xcc，改为0xc8做4.0v的判断 | app上电量显示正确100%
2待机唤醒设备功能 | USB常上电 | 充电中--设备有电池并接电源 | 144 |  |  | 设备有电池并接电源，并电量低于4.0v 注意测试：usb充电、交流8-24v充电 | 电量状态上报正确（显示充电中图标）
2待机唤醒设备功能 | USB常上电 | 充电满--设备电池充满电 | 145 |  |  | 设备有电池并接电源，并实际充电满 注意测试：usb充电、交流8-24v充电 | 电量状态上报正确（显示充电满图标） 已知问题，设备充电的时候，拔出usb，立刻连设备，看到的设备状态是充电中或者充电满。
2待机唤醒设备功能 | USB常上电 | usb供电-设备没有电池，仅usb供电 | 146 |  |  | 设备没有电池，仅usb供电 换了电源IC后电池是否存在无法检测，会随机检测不出有电池，建议此类硬件统一认为电池存在，不判断没有电池的状态 | 电量状态上报正确（显示usb供电图标）
2待机唤醒设备功能 | USB常上电 | 每次设备查询都能上报当前电量 D008版本支持app每10s获取一次实时电池电量 | 147 |  |  | 1、设备上电后，不断在低电/充电/正常/充电满这些状态切换 2、在监控和设备管理/用户管理/回看之间切换 | 电量状态上报正确
2待机唤醒设备功能 | USB常上电 | HA21老版本电量测试 | 148 |  |  | 电池电量低于3.4v=1低电。 电池电量在3.4-4.2之间为正常。 电池电量低于4.2为充电中。 电池电量4.2为充电满。 Usb供电提示不准，可能显示充电满，可能显示充电中。 | 电量状态上报正确
2待机唤醒设备功能 | USB常上电 | HA22 低电--设备有电池未接电源 (夜视、红外开关关闭、场景为红外) | 149 |  |  | HA22有以下阈值： 正常 0x96 夜视 0x62 场景设置为红外 或者 红外开关关闭 0x82 | 电量状态上报正确
2待机唤醒设备功能 | USB常上电 | 配网模式下，进行叮咚距离测试 | 150 |  |  | AP模式下，不断快速按叮咚 ---硬件测试需要用到 | 测试10分钟以上，叮咚和设备工作正常。
2待机唤醒设备功能 | USB常上电 | flash写保护测试 | 151 |  |  | 测试方法 1）升级到最新的uboot，进行写保护 2）用hitool烧一个不支持取消写保护的uboot。 3）重启设备，可以看到还是启动的是最新的uboot，旧uboot未被写保护。 4）设备升级，配网和reset都正常。 | 测试写保护指令： sf probe 0 sf protect sf erase 0 0x100000 ---秒删说明没删成功 miniboot或者uboot出现Read Status Register说明释放写保护。
2待机唤醒设备功能 | USB常上电 | tmp分区使用SD卡的tosee-tmp文件清理测试 | 152 |  |  | SD卡根目录放入tosee-tmp文件 设备SD卡中拷入临时文件，或者用hitool烧录一个1M左右（小于4M）的文件到地址：0xa00000。 按照设备升级操作测试tmp分区清理 | 成功清理tmp分区。
2待机唤醒设备功能 | USB常上电 | 支持美国服务器 | 153 |  |  | 设备烧录美国服务器did，测试 1）配网 2）推送 3）主动唤醒 4）出图+音视频
2待机唤醒设备功能 | USB常上电 | uboot支持不同类型的flash | 154 |  |  | 按reset复位，从normal uboot启动，查看flash类型 | Block:64KB Chip:16MB Name:"GD25LQ128"
2待机唤醒设备功能 | USB常上电 | 不支持功能清单 | 155 |  |  | 无待机，无保活 升级不支持 log上传不支持 目前常上电不会待机，所以断电再上电会导致设置恢复默认值
2待机唤醒设备功能 | USB常上电 | 常上电-移动侦测灵敏度设置立即生效 | 156 |  |  | 1、点击“主页”-选择连接的设备，进入监控界面。 2、点击右上角的设置图标，进入设备设置页面 3、点击设备移动侦测灵敏度，测试0-3不同值的设置效果，待机后生效 | 设置有效，关闭后设备不会被PIR唤醒。打开后，设备可以被PIR唤醒，并产生推送消息。不同的灵敏度敏感效果不同，3最高，0关闭。 设注意：设备开启pir后，当设备待机时，有人在设备前，待机时已经触发pir，待机后唤醒设备不会立即触发pir，需要设备前没人，然后再有人动作才能触发。
2待机唤醒设备功能 | USB常上电 | 常上电-非FAT32 SD卡 | 157 |  |  | 1、插入非FAT32格式SD卡，设备上下电 2、app连设备，忽略提示，不格式化 3、app连设备，确认提示，格式化SD卡 | 非FAT的SD卡插入后设备正常工作 格式化非FAT32的SD卡后，SD卡录像正常
2待机唤醒设备功能 | USB常上电 | 常上电-格式化 SD卡 | 158 |  |  | 1、插入FAT32格式SD卡，设备上下电 2、app连设备，格式化SD卡，查看SD卡大小，查看录像 3、触发录像条件后，再查看录像 | 格式化SD卡后，SD卡录像正常
2待机唤醒设备功能 | USB常上电 | 常上电-usb网线模式 | 159 |  |  | 1、点击“主页”-选择连接的设备，进入监控界面。 2、点击右上角的设置图标，进入设备设置页面 3、点击usb网线模式，开/关 | mcu103版本+D014版本以上在app上才可以看到这个开关（muc影响常上电的移动侦测功能），设置后设备重启。
2待机唤醒设备功能 | USB常上电 | 常上电-reset | 160 |  |  | 1、测试设备正常工作情况下reset； 2、设备无网络情况下reset（无网络5s以后开始测）； 3、设备未连接网卡情况下reset（无网卡5s以后开始测）。 | reset有效，红灯闪正常。
2待机唤醒设备功能 | USB常上电 | wifi-reset | 161 |  |  | 1、测试wifi无网络情况下reset 2、wifi有网络情况下reset。 3、配网模式下按reset | reset有效，红灯闪正常。不重复进入reset模式
2待机唤醒设备功能 | USB常上电 | usb网卡-无网卡 | 162 |  |  | 1、上下电重启 2、长时间无网卡后，接网卡和网络 | 设备工作正常
2待机唤醒设备功能 | USB常上电 | usb网卡-无网络 | 163 |  |  | 1、上下电重启 2、长时间无网卡后，接网络 | 设备工作正常
2待机唤醒设备功能 | USB常上电 | usb网卡-网卡断连 | 164 |  |  | 网卡断开，再连上 | 设备工作正常
2待机唤醒设备功能 | USB常上电 | usb网卡-网络断连 | 165 |  |  | 网络断开，再连上 | 设备工作正常
2待机唤醒设备功能 | USB常上电 | usb网卡模式-wifi模式 | 166 |  |  | usb网卡模式-wifi模式不断切换 | 设备工作正常
2待机唤醒设备功能 | USB常上电 | usb网卡-长时间稳定性测试 | 167 |  |  | 上电一天以上，app连设备，查看出图和声音 | 设备工作正常
2待机唤醒设备功能 | USB常上电 | wifi情况下，无网络，无录像（无SD卡/录像时长0） | 168 |  |  | 1、pir配置为高，连续触发 2、设备待机后不断按键 | 测pir：按照最后一次触发+录制时长待机停止录制，能多次触发只推送一次。推送类型正确。录像类型正确。
2待机唤醒设备功能 | USB常上电 | wifi情况下，无网络，有sd卡录像 | 169 |  |  | 1、pir配置为高，连续触发 2、设备待机后不断按键 3、pir触发后在按键 | 测按键：按照最后一次触发+录制时长待机停止录制，能多次触发只推送一次。推送类型正确。录像类型正确。
2待机唤醒设备功能 | USB常上电 | wifi情况下，有网络，无录像（无SD卡/录像时长0） | 170 |  |  | 1、pir配置为高，连续触发 2、设备待机后不断按键 3、pir触发后在按键 4、主动唤醒 | 测pir触发后按键：按照最后一次触发+录制时长待机停止录制，能多次触发只推送一次。推送类型正确。录像类型正确。
2待机唤醒设备功能 | USB常上电 | wifi情况下，有网络，有sd卡录像 | 171 |  |  | 1、pir配置为高，连续触发 2、设备待机后不断按键 3、pir触发后在按键 4、主动唤醒 | 测主动唤醒：退出后+录制时长待机停止录制，按键不能触发推送。录像类型正确。
2待机唤醒设备功能 | USB常上电 | 常上电情况下，无网络，无录像（无SD卡/录像时长0） | 172 |  |  | 1、pir配置为高，连续触发 2、设备待机后不断按键 | 测pir：能多次触发。 测按键：能多次触发。
2待机唤醒设备功能 | USB常上电 | 常上电情况下，无网络，有sd卡录像 | 173 |  |  | 1、pir配置为高，连续触发 2、设备待机后不断按键 | 测pir：按照最后一次触发+录制时长待机停止录制，能多次触发。录像类型正确。 测按键：按照最后一次触发+录制时长待机停止录制，能多次触发。录像类型正确。
2待机唤醒设备功能 | USB常上电 | 常上电情况下，有网络，无录像（无SD卡/录像时长0） | 174 |  |  | 1、pir配置为高，连续触发 2、设备待机后不断按键 3、主动唤醒 | 测pir：能多次触发，每次都推送。推送类型正确。 测按键：能多次推送。推送类型正确。 测主动唤醒：退出后待机，按键和pir不能触发推送。
2待机唤醒设备功能 | USB常上电 | 常上电情况下，有网络，有sd卡录像 | 175 |  |  | 1、pir配置为高，连续触发 2、设备待机后不断按键 3、pir触发后在按键 4、主动唤醒 | 测pir：按照最后一次触发+录制时长待机停止录制，能多次触发只推送一次。推送类型正确。录像类型正确。 测按键：按照最后一次触发+录制时长待机停止录制，能多次触发只推送一次。推送类型正确。录像类型正确。 测pir触发后按键：按照最后一次触发+录制时长待机停止录制，能多次触发只推送一次。推送类型正确。录像类型正确。 测主动唤醒：退出后+录制时长待机停止录制，按键不能触发推送。录像类型正确。
2待机唤醒设备功能 | USB常上电 | 设置不同录像时长 | 176 |  |  | 选测有sd卡录像的测试项 | 测试结果符合预期
2待机唤醒设备功能 | USB常上电 | 加密不同 | 177 |  |  | 测试厂测和正常的基本功能
2待机唤醒设备功能 | USB常上电 | 叮咚不同 | 178 |  |  | 测试ap模式下叮咚的工作情况 测试正常待机后，不断按键唤醒
2待机唤醒设备功能 | USB常上电 | 防盗功能（待机和唤醒都要测） Android手机测试防盗报警，需要打“设置”-“声音和振动”-打开“短信和通知“的声音。如果是小米手机，需要将通知消息设为重要再测试。 | 179 |  |  | 测试防盗开关，从压到松，触发防盗报警 需要测试有网络情况下，无网络情况下触发防盗报警 app需要支持防盗告警的推送以及消息列表（注意时间） 需要注意录像 需要测试pir唤醒后的防盗功能，每次报警>15s。测试连续触发 需要测试按键唤醒后的防盗功能，每次报警>15s。测试连续触发 需要测试待机触发防盗功能，每次报警>15s。测试连续触发 注意防盗报警期间，对讲功能无效 厂测以及ap模式下，启动防盗后，都不会停，需要断电。
2待机唤醒设备功能 | USB常上电 | 电池开关 | 180 |  |  | 只有电池，on是上电，off是下电。 已接电池的情况下，插入了usb充电，on给电池充电，电量指示充电中。off不能充电，电量指示充电满。 未接电池的情况下，插入了usb充电，on和off都没关系。电量指示充电满。 需要注意，接usb转网口，带电池的情况下，必须设置为off，否则会烧usb转网口线的ic芯片。 | 已知问题： 1）接电池和usb转网口线的情况下，拨码开关如果设置为on，高概率会烧usb转网口线的ic芯片。 2）对讲音量设置到10，启动对讲，发出声音后，设备重启。 3）厂测的时候，用力按住咪头松开，设备重启. 4）厂测情况下，刚上电就启动防盗，高概率设备崩溃，进usb后，启动防盗，低概率设备崩溃。 5）启动防盗后待机，会umount spi partition /etc failed! 6）设备待机启动告警后，再快速启动，设备崩溃
3设备手机网络变化 | 3.1配网(AP模式AP配网+STA模式AP配网+STA模式二维码配网) | 配网-STA模式（海思wifi） （测试时关闭debug） HB22开始支持更换订阅通道号 | 12 |  |  | 1、按压设备的RESET按键5s，恢复工厂默认设置，清除wifi配置<br /> 2、通过手机选中设备的AP，连接设备ap后配置设备需要连接的wifi SSID和密码以及管理员密码，配置设备时区为手机的时区。设备将订阅通道号+1后发给app。<br /> 3、设备接收到配置信息后，连上wifi<br /> 4、手机连上设备所连的wifi，通过广播配置添加设备<br /> 5、手机连接设备，设备工作正常。<br /> 6、手机能正常接收设备的推送消息。 | 1、启动后，LED提示进入零配置模式。红灯以2s为间隔持续闪烁。<br /> 2、通过手机配置WIFI，成功，设备蓝灯1s间隔闪烁。<br /> 需要注意手机需要从设备获取wifi列表<br /> 不支持中文的SSID<br /> 注意每次配网后，设备订阅通道号+1
3设备手机网络变化 | 3.1配网(AP模式AP配网+STA模式AP配网+STA模式二维码配网) | 配网-AP模式（手机为UTC+8时区） HA27D006版本开始支持 D008版本接口增加语言信息 | 13 |  |  | 1、按压设备的RESET按键5s，恢复工厂默认设置，清除wifi配置 2、通过手机选中设备的AP，连接设备ap后配置设备 3、选择AP配网模式，输入AP密码和管理员密码 4、设备接收到配置信息后，连上wifi D008版本UTC+8:00的情况下，仅手机语言为中文播放中文语音提示。其他语言播放英文语音提示 | 1、启动后，LED提示进入零配置模式。红灯以2s为间隔持续闪烁。 2、通过手机配置AP密码，管理员密码，时区，成功。发出中文/英文 配网成功语音提示“加入网络成功"。设备红灯2s间隔快闪2次。手机连上设备AP后，设备蓝灯2s间隔快闪2次。
3设备手机网络变化 | 3.1配网(AP模式AP配网+STA模式AP配网+STA模式二维码配网) | 配网-AP模式（手机为非UTC+8时区） HA27D006版本开始支持 | 14 |  |  | 1、按压设备的RESET按键5s，恢复工厂默认设置，清除wifi配置 2、通过手机选中设备的AP，连接设备ap后配置设备 3、选择AP配网模式，输入AP密码和管理员密码 4、设备接收到配置信息后，连上wifi | 1、启动后，LED提示进入零配置模式。红灯以2s为间隔持续闪烁。 2、通过手机配置AP密码，管理员密码，时区，成功。发出英文配网成功语音提示"Join the Network Successfully"。设备红灯2s间隔快闪2次。手机连上设备AP后，设备蓝灯2s间隔快闪2次。
3设备手机网络变化 | 3.1配网(AP模式AP配网+STA模式AP配网+STA模式二维码配网) | STA模式AP配网（手机为UTC+8时区） HA23D006版本开始支持 D008版本接口增加语言信息 | 15 |  |  | 1、按压设备的RESET按键5s，恢复工厂默认设置，清除wifi配置 2、通过手机选中设备的AP，连接设备ap 3、获取wifi列表 4、配置设备wifi密码和管理员密码。 5、配置成功，输入昵称。 6、配网成功后，测试app接收设备推送。 D008版本UTC+8:00的情况下，仅手机语言为中文播放中文语音提示。其他语言播放英文语音提示 | 1、配网模式上电后红灯快闪，会sacn wifi，同时发出AP。有提示音发出 2、APP连接设备有语音提示，红灯常亮 3、设备配网成功，蓝灯快闪。发出中文/英文 配网成功语音提示“加入网络成功"。
3设备手机网络变化 | 3.1配网(AP模式AP配网+STA模式AP配网+STA模式二维码配网) | STA模式AP配网（手机为非UTC+8时区） HA23D006版本开始支持 | 16 |  |  | 1、按压设备的RESET按键5s，恢复工厂默认设置，清除wifi配置 2、通过手机选中设备的AP，连接设备ap 3、获取wifi列表 4、配置设备wifi密码和管理员密码。 5、配置成功，输入昵称。 6、配网成功后，测试app接收设备推送。 | 1、配网模式上电后红灯快闪，会sacn wifi，同时发出AP。有提示音发出 2、APP连接设备有语音提示，红灯常亮 3、设备配网成功，蓝灯快闪。发出英文配网成功语音提示"Join the Network Successfully"。
3设备手机网络变化 | 3.1配网(AP模式AP配网+STA模式AP配网+STA模式二维码配网) | STA模式二维码配网（手机为UTC+8时区） HA23D005版本开始支持 D008版本接口增加语言信息 | 17 |  |  | 1、按压设备的RESET按键5s，恢复工厂默认设置，清除wifi配置 2、选择设备需要连接的wifi，连接成功 3、输入wifi密码，点击下一步，生成二维码。 4、设备扫描二维码，dhcp成功后有语言提示，并快闪蓝灯。 5、app上点击下一步，接收设备发送的组播+广播信息。 6、app收到组播+广播信息后，进入输入admin用户密码页面，输入密码。点击下一步。 7、配置成功，输入昵称。 8、配网成功后，测试app接收设备推送。 D008版本UTC+8:00的情况下，仅手机语言为中文播放中文语音提示。其他语言播放英文语音提示 | 1、配网模式上电后红灯快闪，会sacn wifi，同时发出AP。有提示音发出 2、二维码配网(包含ssid,pwd,uuid,timezone) 3、扫描成功发出语音提示，红灯常亮 停止发AP 4、设备联网成功，蓝灯快闪。发出中文/英文 配网成功语音提示“加入网络成功"。同时发出组播+广播(500ms一次)。 5、APP收到组播后，进入设置admin界面，用户输入后，APP连设备的IP和端口。APP提供admin密码给设备。 设备返回did，设备type，推送通道给APP。发送后设备重启。完成配网。
3设备手机网络变化 | 3.1配网(AP模式AP配网+STA模式AP配网+STA模式二维码配网) | STA模式二维码配网（手机为非UTC+8时区） HA23D005版本开始支持 | 18 |  |  | 1、按压设备的RESET按键5s，恢复工厂默认设置，清除wifi配置 2、选择设备需要连接的wifi，连接成功 3、输入wifi密码，点击下一步，生成二维码。 4、设备扫描二维码，dhcp成功后有语言提示，并快闪蓝灯。 5、app上点击下一步，接收设备发送的组播+广播信息。 6、app收到组播+广播信息后，进入输入admin用户密码页面，输入密码。点击下一步。 7、配置成功，输入昵称。 8、配网成功后，测试app接收设备推送。 | 1、配网模式上电后红灯快闪，会sacn wifi，同时发出AP。有提示音发出 2、二维码配网(包含ssid,pwd,uuid,timezone) 3、扫描成功发出语音提示，红灯常亮 停止发AP 4、设备联网成功，蓝灯快闪。发出英文配网成功语音提示"Join the Network Successfully"。同时发出组播+广播(500ms一次)。 5、APP收到组播后，进入设置admin界面，用户输入后，APP连设备的IP和端口。APP提供admin密码给设备。 设备返回did，设备type，推送通道给APP。发送后设备重启。完成配网。
3设备手机网络变化 | 3.1配网(AP模式AP配网+STA模式AP配网+STA模式二维码配网) | 夜视与配网情况变化 | 19 |  |  | 1.设备处于配网状态，挡住光敏，IRcat切换成黑夜 2.通过APP进行配网，同事移开光敏盖子，IRcat切换成白天 3配网成功后打开视频，观察灯板 | 1.图像显示正常（不偏红） 2.灯板不发光，为白天模式
3设备手机网络变化 | 3.1配网(AP模式AP配网+STA模式AP配网+STA模式二维码配网) | 手机时区非标准情况下配网 | 20 |  |  | 此测试项无法模拟，目标测试结果是配置失败，取config_default.ini的默认配置timezone=UTC-8:00
3设备手机网络变化 | 3.1配网(AP模式AP配网+STA模式AP配网+STA模式二维码配网) | 配置状态下，设备重启 | 21 |  |  | 配置状态下，设备重启 | 设备能进配网模式
3设备手机网络变化 | 3.1配网(AP模式AP配网+STA模式AP配网+STA模式二维码配网) | 配网稳定性测试 | 22 |  |  | 测试配网STA模式10次 测试配网AP模式10次 需要配置至少2个不同的wifi，最好有一个是随身wifi。 需要测试每次配置后，待机唤醒至少5次。 | 每次配网都能成功，待机唤醒正常。 每次配网设备的订阅channel+1
3设备手机网络变化 | 3.1配网(AP模式AP配网+STA模式AP配网+STA模式二维码配网) | 零（STA模式）配置，错误的SSID和密码（为空，小于7位，错误） | 23 |  |  | 1、按压设备的RESET按键5s，恢复工厂默认设置，清除wifi配置 2、通过手机进行WIFI配置，SSID错误 3、手机接收到配置信息后，不能连上wifi， 4、通过手机进行WIFI配置，SSID正确，密码错 5、手机接收到配置信息后，不能连上wifi | 手机接收到配置信息后，如果ssid不存在，设备重启 如果wifi密码错，dhcp失败，红蓝灯交替闪烁
3设备手机网络变化 | 3.1配网(AP模式AP配网+STA模式AP配网+STA模式二维码配网) | STA模式AP配网失败无ssid（手机为UTC+8时区） HA23D006版本开始支持 D008版本接口增加语言信息 | 24 |  |  | 1、按压设备的RESET按键5s，恢复工厂默认设置，清除wifi配置 2、通过手机选中设备的AP，连接设备ap 3、获取wifi列表 4、配置设备wifi ssid和密码以及管理员密码。Wifi的ssid不存在 5、配置成功，输入昵称。 6、配网成功后，测试app接收设备推送。 D008版本UTC+8:00的情况下，仅手机语言为中文播放中文语音提示。其他语言播放英文语音提示 | 1、配网模式上电后红灯快闪，会sacn wifi，同时发出AP。有提示音发出 2、二维码配网(包含ssid,pwd,uuid,timezone) 3、扫描成功直接播放中文/英文“配置出错，请检查”3次，红灯常亮。播放结束设备重启。
3设备手机网络变化 | 3.1配网(AP模式AP配网+STA模式AP配网+STA模式二维码配网) | STA模式AP配网失败无ssid（手机非UTC+8时区） HA23D006版本开始支持 | 25 |  |  | 1、按压设备的RESET按键5s，恢复工厂默认设置，清除wifi配置 2、通过手机选中设备的AP，连接设备ap 3、获取wifi列表 4、配置设备wifi ssid和密码以及管理员密码。Wifi的ssid不存在 5、配置成功，输入昵称。 6、配网成功后，测试app接收设备推送。 | 1、配网模式上电后红灯快闪，会sacn wifi，同时发出AP。有提示音发出 2、二维码配网(包含ssid,pwd,uuid,timezone) 3、扫描成功直接播放"configuration error, please check"3次，红灯常亮。播放结束设备重启。
3设备手机网络变化 | 3.1配网(AP模式AP配网+STA模式AP配网+STA模式二维码配网) | STA模式AP配网失败密码错（手机为UTC+8时区） HA23D006版本开始支持 D008版本接口增加语言信息 | 26 |  |  | 1、按压设备的RESET按键5s，恢复工厂默认设置，清除wifi配置 2、通过手机选中设备的AP，连接设备ap 3、获取wifi列表 4、配置设备wifi ssid和密码以及管理员密码。Wifi密码错 5、配置成功，输入昵称。 6、配网成功后，测试app接收设备推送。 D008版本UTC+8:00的情况下，仅手机语言为中文播放中文语音提示。其他语言播放英文语音提示 | 1、配网模式上电后红灯快闪，会sacn wifi，同时发出AP。有提示音发出 2、二维码配网(包含ssid,pwd,uuid,timezone) 3、扫描成功有提示音播放。红灯常亮。连接wifi失败后，播放中文/英文“配置出错，请检查”3次。播放结束设备重启。
3设备手机网络变化 | 3.1配网(AP模式AP配网+STA模式AP配网+STA模式二维码配网) | STA模式AP配网失败密码错（手机非UTC+8时区） HA23D006版本开始支持 | 27 |  |  | 1、按压设备的RESET按键5s，恢复工厂默认设置，清除wifi配置 2、通过手机选中设备的AP，连接设备ap 3、获取wifi列表 4、配置设备wifi ssid和密码以及管理员密码。Wifi密码错 5、配置成功，输入昵称。 6、配网成功后，测试app接收设备推送。 | 1、配网模式上电后红灯快闪，会sacn wifi，同时发出AP。有提示音发出 2、二维码配网(包含ssid,pwd,uuid,timezone) 3、扫描成功有提示音播放。红灯常亮。连接wifi失败后，播放"configuration error, please check"3次。播放结束设备重启。
3设备手机网络变化 | 3.1配网(AP模式AP配网+STA模式AP配网+STA模式二维码配网) | STA模式AP配网不检查dhcp是否能成功 | 28
3设备手机网络变化 | 3.1配网(AP模式AP配网+STA模式AP配网+STA模式二维码配网) | STA模式二维码配网失败无ssid（手机为UTC+8时区） HA23D005版本开始支持 D008版本接口增加语言信息 | 29 |  |  | 1、按压设备的RESET按键5s，恢复工厂默认设置，清除wifi配置 2、选择设备需要连接的wifi，连接成功 3、输入wifi密码，点击下一步，生成二维码。 4、设备扫描二维码，wifi的ssid不在启动时扫描到的wifi列表中，配网失败。 D008版本UTC+8:00的情况下，仅手机语言为中文播放中文语音提示。其他语言播放英文语音提示 | 1、配网模式上电后红灯快闪，会sacn wifi，同时发出AP。有提示音发出 2、二维码配网(包含ssid,pwd,uuid,timezone) 3、扫描成功直接播放中文/英文“配置出错，请检查”3次，红灯常亮。播放结束设备重启。
3设备手机网络变化 | 3.1配网(AP模式AP配网+STA模式AP配网+STA模式二维码配网) | STA模式二维码配网失败无ssid（手机非UTC+8时区） HA23D005版本开始支持 | 30 |  |  | 1、按压设备的RESET按键5s，恢复工厂默认设置，清除wifi配置 2、选择设备需要连接的wifi，连接成功 3、输入wifi密码，点击下一步，生成二维码。 4、设备扫描二维码，wifi的ssid不在启动时扫描到的wifi列表中，配网失败。 | 1、配网模式上电后红灯快闪，会sacn wifi，同时发出AP。有提示音发出 2、二维码配网(包含ssid,pwd,uuid,timezone) 3、扫描成功直接播放"configuration error, please check"3次，红灯常亮。播放结束设备重启。
3设备手机网络变化 | 3.1配网(AP模式AP配网+STA模式AP配网+STA模式二维码配网) | STA模式二维码配网失败密码错（手机为UTC+8时区） HA23D005版本开始支持 D008版本接口增加语言信息 | 31 |  |  | 1、按压设备的RESET按键5s，恢复工厂默认设置，清除wifi配置 2、选择设备需要连接的wifi，连接成功 3、输入wifi密码，点击下一步，生成二维码。 4、设备扫描二维码，wifi的密码错，配网失败。 D008版本UTC+8:00的情况下，仅手机语言为中文播放中文语音提示。其他语言播放英文语音提示 | 1、配网模式上电后红灯快闪，会sacn wifi，同时发出AP。有提示音发出 2、二维码配网(包含ssid,pwd,uuid,timezone) 3、扫描成功有提示音播放。红灯常亮。连接wifi失败后，播放 中文/英文“配置出错，请检查”3次。播放结束设备重启。
3设备手机网络变化 | 3.1配网(AP模式AP配网+STA模式AP配网+STA模式二维码配网) | STA模式二维码配网失败密码错（手机非UTC+8时区） HA23D005版本开始支持 | 32 |  |  | 1、按压设备的RESET按键5s，恢复工厂默认设置，清除wifi配置 2、选择设备需要连接的wifi，连接成功 3、输入wifi密码，点击下一步，生成二维码。 4、设备扫描二维码，wifi的密码错，配网失败。 | 1、配网模式上电后红灯快闪，会sacn wifi，同时发出AP。有提示音发出 2、二维码配网(包含ssid,pwd,uuid,timezone) 3、扫描成功有提示音播放。红灯常亮。连接wifi失败后，播放"configuration error, please check"3次。播放结束设备重启。
3设备手机网络变化 | 3.1配网(AP模式AP配网+STA模式AP配网+STA模式二维码配网) | STA模式二维码配网失败dhcp失败（手机为UTC+8时区） HA23D005版本开始支持 D008版本接口增加语言信息 | 33 |  |  | 1、按压设备的RESET按键5s，恢复工厂默认设置，清除wifi配置 2、选择设备需要连接的wifi，连接成功 3、输入wifi密码，点击下一步，生成二维码。 4、设备扫描二维码，dhcp失败（在路由器限制或者wifi断电），配网失败。 D008版本UTC+8:00的情况下，仅手机语言为中文播放中文语音提示。其他语言播放英文语音提示 | 1、配网模式上电后红灯快闪，会sacn wifi，同时发出AP。有提示音发出 2、二维码配网(包含ssid,pwd,uuid,timezone) 3、扫描成功有提示音播放。红灯常亮。dhcp1分钟超时，红灯常亮，提示中文/英文“加入网络失败”3次。播放结束设备重启。
3设备手机网络变化 | 3.1配网(AP模式AP配网+STA模式AP配网+STA模式二维码配网) | STA模式二维码配网失败dhcp失败（手机非UTC+8时区） HA23D005版本开始支持 | 34 |  |  | 1、按压设备的RESET按键5s，恢复工厂默认设置，清除wifi配置 2、选择设备需要连接的wifi，连接成功 3、输入wifi密码，点击下一步，生成二维码。 4、设备扫描二维码，dhcp失败（在路由器限制或者wifi断电），配网失败。 | 1、配网模式上电后红灯快闪，会sacn wifi，同时发出AP。有提示音发出 2、二维码配网(包含ssid,pwd,uuid,timezone) 3、扫描成功有提示音播放。红灯常亮。dhcp1分钟超时，红灯常亮，提示"join the network failed"3次。播放结束设备重启。
3设备手机网络变化 | 3.1配网(AP模式AP配网+STA模式AP配网+STA模式二维码配网) | 零（STA模式）配置--特殊字符 目前测试过#?%@ 除中文外路由器只要能配置，目前都支持 | 35 |  |  | 1、设置wifi SSID和密码设置含有：空格，英文大小写，数字，特殊字符，中文，日文 2、通过手机进行WIFI配置 3、设备收到配置后自动连接wifi 4、用户连接设备，设备工作正常。 | 配网不支持&"以及中文字符
3设备手机网络变化 | 3.1配网(AP模式AP配网+STA模式AP配网+STA模式二维码配网) | 零（AP模式）配置-特殊字符 | 36 |  |  | app进行配网时设置ap密码包括：大小写英文数字，还有符号，+-*、下划线 | 设备能支持除中文外的大小写英文数字，还有符号，+-*、下划线作为AP密码
3设备手机网络变化 | 3.1配网(AP模式AP配网+STA模式AP配网+STA模式二维码配网) | 二维码配网--特殊字符 | 37 |  |  | 1、设置wifi SSID和密码设置含有：空格，英文大小写，数字，特殊字符，中文，日文 2、通过手机进行WIFI配置 | 配网不支持&"以及中文字符
3设备手机网络变化 | 3.1配网(AP模式AP配网+STA模式AP配网+STA模式二维码配网) | 配网状态设备AP信号发送测试 | 38 |  |  | 1、按压设备的RESET按键5s，恢复工厂默认设置 2、等待10分钟后进行AP配置 3、按压设备的RESET按键5s，恢复工厂默认设置 4、设备重新上电后进行AP配置 | 都可以完成AP配置，设备正常工作
3设备手机网络变化 | 3.1配网(AP模式AP配网+STA模式AP配网+STA模式二维码配网) | 无网络状态下，上电、待机和唤醒 | 39 |  |  | 1、零配置成功。 2、拔掉WIFI AP外网网线，或者关闭wifi无线路由器。 3、设备上电。 4、无用户连接60s。 5、按门铃唤醒设备。 6、无用户连接60s。 7、通过PIR方式唤醒设备。 8、无用户连接60s。 | 1、设备没有搜索到wifi或者没有获取到ip地址时，LED灯提示，红蓝灯间隔1s交替闪烁。闪烁间隔1s。 2、wifi交换机配置了dhcp，断外网的情况下。设备能搜到wifi，并且获取到了ip地址。Led灯提示还是蓝灯每秒间隔闪烁。 3、无用户连接60s后自动待机
3设备手机网络变化 | 3.1配网(AP模式AP配网+STA模式AP配网+STA模式二维码配网) | wifi交换机无外网，app连设备，5分钟 | 40 |  |  | 1、零配置成功。 2、拔掉WIFI AP外网网线。 3、设备上电。 4、app与设备在同一wifi下，app连设备。测试至少保持连接5分钟以上。 | 无外网连接情况下，app可以在同一wifi下唤醒设备。
3设备手机网络变化 | 3.1配网(AP模式AP配网+STA模式AP配网+STA模式二维码配网) | 设置设备工作在DTIM 1（自适应） | 41 |  |  | 1、测试保活，要求能保活24小时以上。 2、测试唤醒的稳定性。 Wifi交换机设置为DTM1和DTM10都需要测试。
3设备手机网络变化 | 3.1配网(AP模式AP配网+STA模式AP配网+STA模式二维码配网) | 设置设备工作在DTIM 10 | 42 |  |  | 1、测试保活，要求能保活24小时以上。 2、测试唤醒的稳定性。 Wifi交换机设置为DTM10测试。 | 1、设备配置为DTIM 10仅适配wifi交际机的DTIM 10配置，设备能长时间保活，唤醒测试也很稳定。
3设备手机网络变化 | 3.1配网(AP模式AP配网+STA模式AP配网+STA模式二维码配网) | 设备待机-无AP发出 | 43 |  |  | 设备待机要求无AP发出
3设备手机网络变化 | 3.1配网(AP模式AP配网+STA模式AP配网+STA模式二维码配网) | 设备唤醒-发送AP | 44 |  |  | 设备唤醒要求有TOSEE_did_mac_AP的AP发出，手机app要求可以连设备
3设备手机网络变化 | 3.1配网(AP模式AP配网+STA模式AP配网+STA模式二维码配网) | 路由器断电（5） | 45 |  |  | 1.零配成功 2.设备在线，拔掉路由器电源 3.设备休眠，拔掉路由器电源 | 1.设备在线拔掉路由器，设备马上红蓝灯闪烁，最迟15s后进入休眠 2.设备休眠拔掉路由器，设备唤醒，唤醒类型5，设备红蓝灯闪烁，无其他操作，15s后设备进入休眠。
3设备手机网络变化 | 3.1配网(AP模式AP配网+STA模式AP配网+STA模式二维码配网) | 拔掉路由器网线（7） | 46 |  |  | 1.零配成功 2. 设备进入保活休眠 3.拔掉路由器网线 | 拔掉网线后，tcp保活失败，设备唤醒，唤醒类型7。时间200s-300s，不操作，15S后设备进入休眠。
3设备手机网络变化 | 3.1配网(AP模式AP配网+STA模式AP配网+STA模式二维码配网) | 拔掉路由器电源后插上（10） | 47 |  |  | 1.零配成功 2.拔掉路由器电源 3.等待5分钟 4.插上路由器电源 | 设备进入睡眠，每5分钟scan一次，如果scan到了wifi，就可以唤醒，唤醒类型10，醒过来连wifi。15S后进入休眠
3设备手机网络变化 | 3.1配网(AP模式AP配网+STA模式AP配网+STA模式二维码配网) | 设备待机有wifi但没有连上保活，MCU定时器唤醒（stm8=0,stm32=8）(mcu唤醒类型7) mcu105新增 | 48 |  |  | 1、设备待机，设备检测到wifi存在，但是没外网，待机时没连上保活 2、mcu唤醒设备，前3次，每次10分钟唤醒一次。后面每3小时唤醒一次。 3、设备待机，无wifi存在 4、mcu唤醒设备，前3次，每次10分钟唤醒一次。后面每3小时唤醒一次。 (HA22和HA23实测，无论有没有wifi存在，都会RTC唤醒。) | 备注:mcu唤醒类型： 0-没有 1-wifi 2-按键 3-pir 4-防拆唤醒 5-MCU主动复位 此版本新增：20s内MCU未收到主控发送的心跳串口数据，会进行复位重启； 6-host通知MCU复位 此版本新增：主控每5s发送一次心跳包，若有一次发送成功，但是没有收到MCU应答，就每隔500ms发送一次心跳包，连续5次未收到，拉高电平 7-定时器唤醒 此版本新增：设备待机时未连上保活服务器，每10分钟定时器唤醒一次。唤醒后待机时如果能连上保活服务器，会关闭。
3设备手机网络变化 | 3.1配网(AP模式AP配网+STA模式AP配网+STA模式二维码配网) | 待机时，按键唤醒后网络恢复 （switch拔网线和断电） | 49 |  |  | 1、零配置成功。Switch断电。 2、设备上电。无用户连接20s后待机。 3、10s后swicth上电，网络恢复。（待机前网络故障，待机后恢复） 4、按设备门铃，用户连接设备，设备工作正常。无用户连接20s后待机。 5、switch断电。20s后switch上电。 6、按设备门铃，用户连接设备，设备工作正常。 7、设备待机后拔出switch网线。 8、3分20s以后设备无网络唤醒，20s以后设备待机。 9、连上switch网线。Switch可连外网。 10、按设备门铃，用户连接设备，设备工作正常。 | 1、switch断开外网连接后，tcp保活失败，设备唤醒。时间200s-300s。 2、无用户连接20s后自动待机 3、有网络情况下，用户连接设备，设备工作正常。 4、无网络情况下，设备红蓝灯间隔1s交替闪烁。
3设备手机网络变化 | 3.1配网(AP模式AP配网+STA模式AP配网+STA模式二维码配网) | 待机时，设备scan网络恢复 （switch断电） | 50 |  |  | 1、零配置成功。Switch断电。 2、设备自动唤醒，唤醒原因为5。无用户连接20s后待机。 3、10s后swicth上电，网络恢复。（待机前网络故障，待机后恢复） 4、设备scan到网络唤醒，唤醒原因10，设备工作正常。无用户连接20s后待机。 5、switch断电。20s后switch上电。 6、设备scan到网络唤醒，设备工作正常。 断电后设备按键唤醒，再scan一次 | 1、switch上电后，设备scan到网络，唤醒后网络恢复。 2、无用户连接20s后自动待机 3、有网络情况下，用户连接设备，设备工作正常。 4、无网络情况下，设备红蓝灯间隔1s交替闪烁。 wow_event[000001DE]
3设备手机网络变化 | 3.1配网(AP模式AP配网+STA模式AP配网+STA模式二维码配网) | 唤醒状态下，网络恢复 （switch拔网线和断电） | 51 |  |  | 1、零配置成功。Switch正常工作。 2、设备上电。无用户连接20s后待机。 3、10s后swicth断电。 4、switch上电3s后，按设备门铃唤醒设备。用户连接设备，设备工作正常。无用户连接20s后待机。 5、设备待机后拔出switch网线。 6、3分20s以后设备无网络唤醒，唤醒原因7，20s以后设备待机。 7、连上switch网线的同时按设备门铃。 8、用户连接设备，设备工作正常。 | 1、switch断开外网连接后，tcp保活失败，设备唤醒。时间200s-300s。 2、无用户连接20s后自动待机 3、有网络情况下，用户连接设备，设备工作正常。 4、无网络情况下，设备红蓝灯间隔1s交替闪烁。
3设备手机网络变化 | 3.1配网(AP模式AP配网+STA模式AP配网+STA模式二维码配网) | 待机时，网络断开 （switch拔网线和断电） | 52 |  |  | 1、零配置成功。Switch正常工作。 2、设备上电。无用户连接20s后待机。 3、10s后swicth断电。 4、设备立刻自动唤醒。无用户连接20s后待机。 5、20s后switch上电。 6、按设备门铃，用户连接设备，设备工作正常。无用户连接20s后待机。 7、设备待机后拔出switch网线。 8、3分20s以后设备无网络唤醒，20s以后设备待机。 9、连上switch网线。Switch可连外网。 10、按设备门铃，用户连接设备，设备工作正常。 | 1、switch断开外网连接后，tcp保活失败，设备唤醒。最短时间3分20s。 2、无用户连接20s后自动待机 3、有网络情况下，用户连接设备，设备工作正常。 4、无网络情况下，设备红蓝灯间隔1s交替闪烁。
3设备手机网络变化 | 3.1配网(AP模式AP配网+STA模式AP配网+STA模式二维码配网) | 唤醒状态下，网络断开 （switch拔网线和断电） | 53 |  |  | 1、零配置成功。Switch正常工作。 2、设备上电。同时，swicth断电。 3、设备无用户连接20s后待机。 4、20s后switch上电。 5、按设备门铃，同时拔出switch网线。 6、设备无用户连接20s后待机。 7、连上switch网线的同时按设备门铃。 8、用户连接设备，设备工作正常。 | 1、switch断开外网连接后，tcp保活失败，设备唤醒。时间200s-300s。 2、无用户连接20s后自动待机 3、有网络情况下，用户连接设备，设备工作正常。 4、无网络情况下，设备红蓝灯间隔1s交替闪烁。
3设备手机网络变化 | 3.1配网(AP模式AP配网+STA模式AP配网+STA模式二维码配网) | 监控过程中设备失联又恢复--wifi断开 | 54 |  |  | 1、设备已配置wifi，已连接wifi。 2、用户打开app，点击“主页”中需要连接的设备 3、设备可监控，音视频正常 4、拔掉WIFI AP外网网线，或者关闭wifi无线路由器。（目标：使设备不能获取到ip地址） 5、app监控断开。 6、立刻恢复wifi。 7、app监控恢复。 8、3次以上重复测试。 (在监控过程中打开对讲，再测一次) | 1、设备无网络情况下，连设备时提示“连接失败”，以及“重试” 2、设备连接上wifi后，app自动连上设备，监控恢复，音视频正常
3设备手机网络变化 | 3.1配网(AP模式AP配网+STA模式AP配网+STA模式二维码配网) | 监控过程中设备失联又恢复--switch与外网断开 | 55 |  |  | 1、设备已配置wifi，已连接wifi。 2、用户打开app，点击“主页”中需要连接的设备 3、设备可监控，音视频正常 4、拔掉switch与外网连接的网线。 5、app监控断开。 6、立刻恢复wifi。 7、app监控恢复。 8、3次以上重复测试。 (在监控过程中打开对讲，再测一次) | 1、设备无网络情况下，连设备时提示“连接失败”，以及“重试” 2、设备连接上外网后，app自动连上设备，监控恢复，音视频正常
3设备手机网络变化 | 3.1配网(AP模式AP配网+STA模式AP配网+STA模式二维码配网) | 监控过程中手机网络变化--wifi和4g之间切换，允许4G | 56 |  |  | 1、设备已配置wifi，已连接wifi。 2、用户打开app，点击“主页”中需要连接的设备 3、设备可监控，音视频正常 4、手机wifi网络断开 5、app监控断开。 6、手机连4G。选择继续监控。 7、app监控恢复。 8、手机wifi网络恢复，手机连wifi。 9、app监控恢复。 10、3次以上重复测试。 (在监控过程中打开对讲，再测一次) | 1、wifi切4G会提示正在使用移动网络，用户需要点击才能继续链接 2、4G状态下切wifi监控会自动恢复，音视频正常
3设备手机网络变化 | 3.1配网(AP模式AP配网+STA模式AP配网+STA模式二维码配网) | 监控过程中手机网络变化--wifi和4g网络之间切换，不允许4g | 57 |  |  | 1、设备已配置wifi，已连接wifi。 2、用户打开app，点击“主页”中需要连接的设备 3、设备可监控，音视频正常 4、手机wifi网络断开 5、app监控断开。 6、手机连4G。选择停止监控。 7、app监控断开。 8、手机wifi网络恢复，手机连wifi。 9、app监控恢复。 10、3次以上重复测试。 (在监控过程中打开对讲，再测一次) | 1、wifi切4G会提示正在使用移动网络，用户需要点击才能继续链接 2、4G状态下切wifi监控会自动恢复，音视频正常
3设备手机网络变化 | 3.1配网(AP模式AP配网+STA模式AP配网+STA模式二维码配网) | 监控过程中手机网络变化--wifi和无网络之间切换 | 58 |  |  | 1、设备已配置wifi，已连接wifi。 2、用户打开app，点击“主页”中需要连接的设备 3、设备可监控，音视频正常 4、手机wifi网络断开 5、app监控断开。 6、手机无网络。 7、app监控断开。 8、手机wifi网络恢复，手机连wifi。 9、app监控恢复。 10、3次以上重复测试。 (在监控过程中打开对讲，再测一次) | 1、wifi切无网络提示需要开启网络 2、无网络状态下切wifi监控会自动恢复，音视频正常
3设备手机网络变化 | 3.1配网(AP模式AP配网+STA模式AP配网+STA模式二维码配网) | 监控过程中设备失联又恢复--wifi断开 | 59 |  |  | 1、设备已配置wifi，已连接wifi。 2、用户打开app，点击“主页”中需要连接的设备 3、设备可监控，音视频正常 4、拔掉WIFI AP外网网线，或者关闭wifi无线路由器。（目标：使设备不能获取到ip地址） 5、app监控断开。 6、立刻恢复wifi。 7、app监控恢复。 8、3次以上重复测试。 (在监控过程中打开对讲，再测一次) | 1、设备无网络情况下，连设备时提示“连接失败”，以及“重试” 2、设备连接上wifi后，app自动连上设备，监控恢复，音视频正常
3设备手机网络变化 | 3.1配网(AP模式AP配网+STA模式AP配网+STA模式二维码配网) | 横屏监控过程中设备wifi断开又恢复 | 60 |  |  | 1、设备已配置wifi，已连接wifi。 2、用户打开app，点击“主页”中需要连接的设备 3、进入横屏监控模式，音视频正常 4、拔掉WIFI AP外网网线，或者关闭wifi无线路由器。（目标：使设备不能获取到ip地址） 5、app监控断开。 6、立刻恢复wifi。 7、app监控恢复。 8、3次以上重复测试。 (在监控过程中打开对讲，再测一次) | 1、设备无网络情况下，连设备时提示“连接失败”，以及“重试” 2、设备连接上wifi后，app自动连上设备，监控恢复，音视频正常
3设备手机网络变化 | 3.1配网(AP模式AP配网+STA模式AP配网+STA模式二维码配网) | 横屏监控过程中设备连接的swicth与外网断开又恢复 | 61 |  |  | 1、设备已配置wifi，已连接wifi。 2、用户打开app，点击“主页”中需要连接的设备 3、进入横屏监控模式，音视频正常 4、拔掉WIFI AP外网网线，或者关闭wifi无线路由器。（目标：使设备不能获取到ip地址） 5、app监控断开。 6、立刻恢复wifi。 7、app监控恢复。 8、3次以上重复测试。 (在监控过程中打开对讲，再测一次) | 1、设备无网络情况下，连设备时提示“连接失败”，以及“重试” 2、设备所连switch恢复与外网连接后，app自动连上设备，监控恢复，音视频正常
3设备手机网络变化 | 3.1配网(AP模式AP配网+STA模式AP配网+STA模式二维码配网) | 横屏监控过程中手机网络变化--wifi和4g之间切换，允许4G | 62 |  |  | 1、设备已配置wifi，已连接wifi。 2、用户打开app，点击“主页”中需要连接的设备 3、进入横屏监控模式，音视频正常 4、手机wifi网络断开 5、app监控断开。 6、手机连4G。选择继续监控。 7、app监控恢复。 8、手机wifi网络恢复，手机连wifi。 9、app监控恢复。 10、3次以上重复测试。 (在监控过程中打开对讲，再测一次) | 1、wifi切4G会提示正在使用移动网络，用户需要点击才能继续链接 2、4G状态下切wifi监控会自动恢复，音视频正常
3设备手机网络变化 | 3.1配网(AP模式AP配网+STA模式AP配网+STA模式二维码配网) | 横屏监控过程中手机网络变化--wifi和4g网络之间切换，不允许4g | 63 |  |  | 1、设备已配置wifi，已连接wifi。 2、用户打开app，点击“主页”中需要连接的设备 3、进入横屏监控模式，音视频正常 4、手机wifi网络断开 5、app监控断开。 6、手机连4G。选择停止监控。 7、app监控断开。 8、手机wifi网络恢复，手机连wifi。 9、app监控恢复。 10、3次以上重复测试。 (在监控过程中打开对讲，再测一次) | 1、wifi切4G会提示正在使用移动网络，用户需要点击才能继续链接 2、4G状态下切wifi监控会自动恢复，音视频正常
3设备手机网络变化 | 3.1配网(AP模式AP配网+STA模式AP配网+STA模式二维码配网) | 横屏监控过程中手机网络变化--wifi和无网络之间切换 | 64 |  |  | 1、设备已配置wifi，已连接wifi。 2、用户打开app，点击“主页”中需要连接的设备 3、进入横屏监控模式，音视频正常 4、手机wifi网络断开 5、app监控断开。 6、手机无网络。 7、app监控断开。 8、手机wifi网络恢复，手机连wifi。 9、app监控恢复。 10、3次以上重复测试。 (在监控过程中打开对讲，再测一次) | 1、wifi切无网络提示需要开启网络 2、无网络状态下切wifi监控会自动恢复，音视频正常
3设备手机网络变化 | 3.1配网(AP模式AP配网+STA模式AP配网+STA模式二维码配网) | 录像播放过程中设备wifi断开又恢复 | 65 |  |  | 1、设备已配置wifi，已连接wifi。 2、用户打开app，点击“主页”中需要连接的设备 3、进入录像播放模式，音视频正常 4、拔掉WIFI AP外网网线，或者关闭wifi无线路由器。（目标：使设备不能获取到ip地址） 5、app与设备连接断开。 6、立刻恢复wifi。 7、录像播放恢复。 8、3次以上重复测试。 (横屏播放录像情况下，再测一次) | 1、设备无网络情况下，连设备时提示“连接失败”，以及“重试” 2、设备连接上wifi后，app自动连上设备，录像播放恢复，音视频正常
3设备手机网络变化 | 3.1配网(AP模式AP配网+STA模式AP配网+STA模式二维码配网) | 录像播放过程中设备连接的swicth与外网断开又恢复 | 66 |  |  | 1、设备已配置wifi，已连接wifi。 2、用户打开app，点击“主页”中需要连接的设备 3、进入录像播放模式，音视频正常 4、拔掉WIFI AP外网网线，或者关闭wifi无线路由器。（目标：使设备不能获取到ip地址） 5、app与设备连接断开。 6、立刻恢复wifi。 7、录像播放恢复。 8、3次以上重复测试。 (横屏播放录像情况下，再测一次) | 1、设备无网络情况下，连设备时提示“连接失败”，以及“重试” 2、设备所连switch恢复与外网连接后，app自动连上设备，录像播放恢复，音视频正常
3设备手机网络变化 | 3.1配网(AP模式AP配网+STA模式AP配网+STA模式二维码配网) | 录像播放过程中手机网络变化--wifi和4g之间切换，允许4G | 67 |  |  | 1、设备已配置wifi，已连接wifi。 2、用户打开app，点击“主页”中需要连接的设备 3、进入录像播放模式，音视频正常 4、手机wifi网络断开 5、app与设备连接断开。 6、手机连4G。选择继续播放。 7、录像播放恢复。 8、手机wifi网络恢复，手机连wifi。 9、录像播放恢复。 10、3次以上重复测试。 (横屏播放录像情况下，再测一次) | 1、wifi切4G会提示正在使用移动网络，用户需要点击才能继续链接 2、4G状态下切wifi会自动恢复，音视频正常
3设备手机网络变化 | 3.1配网(AP模式AP配网+STA模式AP配网+STA模式二维码配网) | 录像播放过程中手机网络变化--wifi和4g网络之间切换，不允许4g | 68 |  |  | 1、设备已配置wifi，已连接wifi。 2、用户打开app，点击“主页”中需要连接的设备 3、进入录像播放模式，音视频正常 4、手机wifi网络断开 5、app与设备连接断开。 6、手机连4G。选择停止录像播放。 7、录像播放断开。 8、手机wifi网络恢复，手机连wifi。 9、录像播放恢复。 10、3次以上重复测试。 (横屏播放录像情况下，再测一次) | 1、wifi切4G会提示正在使用移动网络，用户需要点击才能继续链接 2、4G状态下切wifi会自动恢复，音视频正常
3设备手机网络变化 | 3.1配网(AP模式AP配网+STA模式AP配网+STA模式二维码配网) | 录像播放过程中手机网络变化--wifi和无网络之间切换 | 69 |  |  | 1、设备已配置wifi，已连接wifi。 2、用户打开app，点击“主页”中需要连接的设备 3、进入录像播放模式，音视频正常 4、手机wifi网络断开 5、app与设备连接断开。 6、手机无网络。 7、录像播放断开。 8、手机wifi网络恢复，手机连wifi。 9、录像播放恢复。 10、3次以上重复测试。 (横屏播放录像情况下，再测一次) | 1、wifi切无网络提示需要开启网络 2、无网络状态下切wifi会自动恢复，音视频正常
3设备手机网络变化 | 3.1配网(AP模式AP配网+STA模式AP配网+STA模式二维码配网) | 信号弱 | 70 |  |  | 信号弱？？？ | 指标？？？
3设备手机网络变化 | 3.1配网(AP模式AP配网+STA模式AP配网+STA模式二维码配网) | 信号不稳定-待机 | 71 |  |  | 1、设备工作正常，处于待机状态。 2、每隔10s反复操作：拔掉再接上WIFI AP外网网线，或者关闭再打开wifi无线路由器。（目标：使设备不能获取到ip地址） 3、重复20次。 4、网络恢复。用户连接设备，设备工作正常。 | 1、无网络连接时LED灯提示，红蓝灯间隔1s交替闪烁。闪烁间隔1s。 2、设备一直处于待机状态 3、最后网络恢复，设备能正常工作。
3设备手机网络变化 | 3.1配网(AP模式AP配网+STA模式AP配网+STA模式二维码配网) | 信号不稳定-唤醒 | 72 |  |  | 1、设备工作正常，用户连接设备。 2、每隔10s反复操作：拔掉再接上WIFI AP外网网线，或者关闭再打开wifi无线路由器。（目标：使设备不能获取到ip地址） 3、重复20次。 4、网络恢复。用户连接设备，设备工作正常。 | 1、无网络连接时LED灯提示，红蓝灯间隔1s交替闪烁。闪烁间隔1s。 2、网络恢复的时候，用户能自动连接设备。 3、最后网络恢复，设备能正常工作。
3设备手机网络变化 | 3.1配网(AP模式AP配网+STA模式AP配网+STA模式二维码配网) | 信号弱-降速率播放 | 73 |  |  | 1、设备连电脑的无线wifi网络，用户连接设备。 2、电脑开N个优酷视频播放。 3、设备降速率播放直播。 | 传输速率最高800 kbps，可以降速到500 kbps（800-700-600-500）Change bitrate to 600 kbps
3设备手机网络变化 | 3.1配网(AP模式AP配网+STA模式AP配网+STA模式二维码配网) | 传输带宽 | 74 |  |  | iperf测试带宽1米，5米 | 指标？？？
3设备手机网络变化 | 3.1配网(AP模式AP配网+STA模式AP配网+STA模式二维码配网) | 设备处于多个中文wifi下配网 | 75 |  |  | 1.建立多个中文的SSID的wifi且长度设置为最长（越多越好，越长越好） 2.对设备进行正常配网 | 设备配网成功
3设备手机网络变化 | 3.1配网(AP模式AP配网+STA模式AP配网+STA模式二维码配网) | SSID不广播的wifi | 76 |  |  | 1.对路由器设置，SSID不广播 2.设备配置那个不广播的SSID的wifi 3.路由器SSID广播 4.设备配网成功 5.把路由器设置为SSID不广播 | 设备配网成功
3设备手机网络变化 | 3.1配网(AP模式AP配网+STA模式AP配网+STA模式二维码配网) | 5G网络；2.4G，5G混合网络 | 77 |  |  | 1.设备配网到5Gwifi下 2.设备配网到2.4/5Gwifi下面 | 1.设备配网失败，红灯快闪 2.配网成功
3设备手机网络变化 | 3.1配网(AP模式AP配网+STA模式AP配网+STA模式二维码配网) | 弱网环境下的设备（限速测试） | 78 |  |  | 1.设备配网成功 2.设置设备的上传速度为100kb/s;50kb/s;25kb/s（丢包和延时是否需要测试？） 3.打开视频，查看直播 4.打开录像，查看录像 | 1.能够正常的查看视频和录像 2.能够自行的降码率 3.设备不会出现奔溃 4.APP界面能给出友好的提示（网速过慢，强测试wifi）
4.设备升级 | 3.网络升级-异常（详细见升级策略测试） | 固件包下载 | 13 |  |  | 1、服务器配置新的升级版本<br /> 2、设备上电下载固件包（目前支持kernel，kernel+fs，kernel+fs+uboot三种升级。除kernel外，会影响设备默认配置，需谨慎。）<br /> 注意下载和升级时的灯状态 | 1、设备上电，从升级服务器接口检测到新版本，下载版本，<br /> 2、固件包下载完成，修改固件包名，设备待机。<br /> 3、固件包目录：/sd0/upgrade/
4.设备升级 | 3.网络升级-异常（详细见升级策略测试） | 断点续传-设备断电 | 13 |  |  | 1、服务器配置新的升级版本 2、设备上电下载固件包，下载中途设备断电 3、设备上电下完升级包后，app上对设备操作升级 | 下载后的包升级ok
4.设备升级 | 3.网络升级-异常（详细见升级策略测试） | 断点续传-网络限速 | 14 |  |  | 1、服务器配置新的升级版本 2、设备上电下载固件包，下载过程中网络限速 3、设备多次唤醒下完升级包后，app上对设备操作升级 | 每次下载50s超时，下载后的包升级ok
4.设备升级 | 3.网络升级-异常（详细见升级策略测试） | app确认网络升级 | 15 |  |  | 1、设备已经下载固件包 2、用户通过app连接设备 | 在app “设置”--“固件号”右侧有红点提示用户升级。 点确认升级，设备重启后升级。
4.设备升级 | 3.网络升级-异常（详细见升级策略测试） | 设备唤醒类型上报 | 16 |  |  | 1、设备唤醒能上报升级服务器正确的唤醒类型（上电，app唤醒，按键，pir，tcp保活断开） 2、不同的唤醒类型都可以连上服务器下载固件包 | 1、设备上电，并且能正确上报唤醒类型 2、设备能完成固件包下载
4.设备升级 | 3.网络升级-异常（详细见升级策略测试） | SD卡升级--kernel升级 | 17 |  |  | 1、设备断电插入SD卡，然后上电，设备检测到SD卡存储有设备软件版本kernel。 2、设备升级 3、设备升级完成，手工重启设备 4、拔出SD卡，重启设备 | 1、SD卡升级过程中，红蓝灯常亮。 2、SD卡升级完毕后，红蓝灯同时亮2s闪1次，不断闪烁。 3、拔出SD卡，重启设备。App可以正常连设备，设备正常工作。
4.设备升级 | 3.网络升级-异常（详细见升级策略测试） | SD卡升级--fs升级 | 18 |  |  | 1、设备断电插入SD卡，然后上电，设备检测到SD卡存储有设备软件版本fs。 2、设备升级 3、设备升级完成，手工重启设备 4、拔出SD卡，重启设备 | 1、SD卡升级过程中，红蓝灯常亮。 2、SD卡升级完毕后，红蓝灯同时亮2s闪1次，不断闪烁。 3、拔出SD卡，重启设备。设备配置wifi后正常工作。
4.设备升级 | 3.网络升级-异常（详细见升级策略测试） | SD卡升级--全镜像升级 此功能主测分区不同的版本升级 | 19 |  |  | 1、制作升级目标版本的生产镜像。交给开发制作tosee_all全镜像文件。tosee_all文件放到SD卡根目录下。 2、设备断电插入SD卡，然后上电，设备检测到SD卡存储有tosee_all文件。 2、设备升级 3、设备升级完成，手工重启设备 | 1、SD卡升级过程中，红蓝灯常亮。 2、SD卡升级完毕后，红蓝灯同时亮2s闪1次，不断闪烁。 3、拔出SD卡，重启设备。设备配置wifi后正常工作。
4.设备升级 | 3.网络升级-异常（详细见升级策略测试） | 网络升级--异常测试--DID未入库 | 20 |  |  | 1、设备未入库 2、唤醒设备 | 设备正常工作，不下载固件包，服务器有正确的下载失败原因log记录
4.设备升级 | 3.网络升级-异常（详细见升级策略测试） | 网络升级--异常测试--设备不需要升级 | 21 |  |  | 1、设备配置升级版本与设备版本一致 2、唤醒设备 | 设备正常工作，不下载固件包
4.设备升级 | 3.网络升级-异常（详细见升级策略测试） | 网络升级--异常测试--设备已经有升级包不需要重现下载 | 22 |  |  | 1、设备已经下载升级包 2、唤醒设备 | 设备正常工作，不下载固件包
4.设备升级 | 3.网络升级-异常（详细见升级策略测试） | 网络升级--异常测试--设备已经有升级包，没升级策略 | 23 |  |  | 1、设备已经下载升级包 2、唤醒设备 | 设备正常工作，固件包被删掉了
4.设备升级 | 3.网络升级-异常（详细见升级策略测试） | 网络升级--异常测试--设备无SD卡不下载固件包 | 24 |  |  | 1、设备配置升级 2、唤醒设备 | 设备正常工作，不下载固件包，服务器有正确的下载失败原因log记录。 No sd card quit upgrade!不会上报唤醒服务器log信息
4.设备升级 | 3.网络升级-异常（详细见升级策略测试） | 网络升级--异常测试--设备无SD卡磁盘满 | 25 |  |  | 1、设备配置升级，sd卡磁盘满 2、唤醒设备 | 设备正常工作，下载升级包，md5校验失败。
4.设备升级 | 3.网络升级-异常（详细见升级策略测试） | 网络升级--异常测试--服务器固件包不存在 | 26 |  |  | 1、删除服务器固件包，触发固件包下载流程 | 固件包下载失败
4.设备升级 | 3.网络升级-异常（详细见升级策略测试） | 网络升级--异常测试--服务器固件包异常 | 27 |  |  | 1、修改服务器固件包大小，触发固件包下载流程 不同的文件 超级大的文件 | 固件包下载校验失败，不保留会删
4.设备升级 | 3.网络升级-异常（详细见升级策略测试） | 网络升级--异常测试--下载固件包时断网/断电 | 28 |  |  | 1、触发固件包下载流程 2、在设备下载固件包时断网（包括wifi断电和断外网）。 3、在设备下载固件包时断电。 下次能正常下载并升级 本次断网快速恢复，能保证下次下载并升级 | 1、下载包失败，断网5s判断失败 2、设备下次能正常下载
4.设备升级 | 3.网络升级-异常（详细见升级策略测试） | 网络升级--异常测试--下载固件包后需要升级新版本 | 29 |  |  | 1、触发固件包下载流程 2、在设备下载固件包后配置新的升级版本。 3、在设备下载新的固件包。 需要测试有其他版本升级包残留的情况下升级另外一个版本 | 下载固件包成功，下载新的固件包成功。
4.设备升级 | 3.网络升级-异常（详细见升级策略测试） | 网络升级--异常测试--下载固件包速度慢 | 30 |  |  | 1、多台设备占用了升级服务器的带宽 2、触发升级流程 | 下载固件包成功
4.设备升级 | 3.网络升级-异常（详细见升级策略测试） | 网络升级--异常测试--升级包版本不一致 | 31 |  |  | 1、设备配置升级，升级包版本与设备版本不一致 2、唤醒设备 | 升级失败 upgrade_do_upgrade_pre error! HA23和HA22开始支持
4.设备升级 | 3.网络升级-异常（详细见升级策略测试） | 网络升级--异常测试--升级时断电(不回归) | 32 |  |  | 1、触发升级流程 2、当设备LED蓝灯常亮时断电 | 再次上电后，设备无法启动
4.设备升级 | 3.网络升级-异常（详细见升级策略测试） | 网络升级--异常测试--升级服务器异常（暂不测试） | 33 |  |  | 1、停数据库 2、接口1拿包地址停进程 3、接口2下载时停进程 4、配置了错误的升级版本和固件包 | 1、下载包失败， 2、服务器工作恢复后，设备下次能正常下载
4.设备升级 | 3.网络升级-异常（详细见升级策略测试） | 网络升级--异常测试--升级服务器异常 | 34 |  |  | 1、连不上升级服务器 | 不影响设备工作
4.设备升级 | 3.网络升级-异常（详细见升级策略测试） | 网络升级--异常测试--下载和升级过程中测试门铃功能 | 35 |  |  | 1、触发下载/升级流程 2、测试门铃功能 | 不影响设备升级
4.设备升级 | 3.网络升级-异常（详细见升级策略测试） | SD卡升级--异常测试--升级过程中拔卡 | 36 |  |  | 1、触发SD卡升级流程 2、升级过程中拔掉SD卡 | 1、升级中断 2、设备无异常
4.设备升级 | 3.网络升级-异常（详细见升级策略测试） | SD卡升级--异常测试--升级过程中断电 | 37 |  |  | 1、触发SD卡升级流程 2、升级过程中设备断电 | 1、升级中断 2、设备无异常
4.设备升级 | 3.网络升级-异常（详细见升级策略测试） | SD卡升级--异常测试--固件包异常 | 38 |  |  | 1、SD卡中存入不正常的固件包 2、插入SD卡 | 设备不触发升级
4.设备升级 | 3.网络升级-异常（详细见升级策略测试） | SD卡升级--异常测试--升级过程中测试门铃功能 | 39 |  |  | 1、触发SD卡升级流程 2、在设备升级过程中测试门铃功能 | 不影响设备升级
4.设备升级 | 3.网络升级-异常（详细见升级策略测试） | 网络升级--单台设备升级速度测试 | 40 |  |  | 单台设备触发升级流程 | 整个升级过程在30s内完成
4.设备升级 | 3.网络升级-异常（详细见升级策略测试） | 网络升级--并发测试 | 41 |  |  | 三台设备同时触发升级流程 | 记录三台设备完成升级总共需要多长时间
4.设备升级 | 3.网络升级-异常（详细见升级策略测试） | 网络升级--稳定性测试 | 42 |  |  | 需要专用版本测试 设备反复升级，测试flash反复擦写 | 设备完成全部升级 设备工作正常
7.APP语言 | 11 主页-设备-设置 | 新安装app引导页 | 15 |  |  | 查看引导所有内容 | 语言正确
7.APP语言 | 11 主页-设备-设置 | 菜单页 | 16 |  |  | 查看 首页/消息/文件/帮助/通用 | 语言正确
7.APP语言 | 11 主页-设备-设置 | 首页 | 17 |  |  | 查看 回看/删除/添加设备/扫一扫 | 语言正确
7.APP语言 | 11 主页-设备-设置 | 桥接模式（海思wifi设备） | 18 |  |  | 1、按压设备的RESET按键5s，恢复工厂默认设置，清除wifi配置 2、通过手机选中设备的AP，连接设备ap后配置设备需要连接的wifi SSID和密码和管理员密码和手机的时区 3、设备接收到配置信息后，连上wifi | 每个步骤语言正确
7.APP语言 | 11 主页-设备-设置 | 配网失败 | 19 |  |  | wifi没连上的情况下配网，提示失败 | 语言正确
7.APP语言 | 11 主页-设备-设置 | 扫描二维码添加设备 | 20 |  |  | 扫描二维码添加设备页面 | 语言正确
7.APP语言 | 11 主页-设备-设置 | 扫描错误二维码添加设备 | 21 |  |  | 扫描错误二维码 | 提示语言正确
7.APP语言 | 11 主页-设备-设置 | 接收门铃唤醒的推送消息 app在后台，手机待机 | 22 |  |  | 1、设备已配置wifi，工作正常，处于待机状态 2、按设备门铃 3、拒接 4、按设备门铃 5、接通 | 1、历史推送消息语言正确 2、按键推送弹出页面语言正确
7.APP语言 | 11 主页-设备-设置 | 接收PIR模式唤醒的推送消息 app在后台，手机待机 | 23 |  |  | 1、设备已配置wifi，工作正常，处于待机状态。 2、通过PIR模式唤醒设备。 | 1、历史推送消息语言正确 2、手机消息栏提示语言正确
7.APP语言 | 11 主页-设备-设置 | 连接设备并进行监控 | 24 |  |  | 1、设备已配置wifi，工作正常，处于待机状态。 2、用户打开app，点击“主页”中需要连接的设备 | 1、连接页所有文字正确，音量/回看/场景/全屏/截屏/对讲/录像。 app连接设备时，界面显示“连接中”； app连上设备后，界面显示“在线”； app没有连上设备，界面显示“连接失败”。
7.APP语言 | 11 主页-设备-设置 | 格式化SD卡（非FAT32） | 25 |  |  | 准备一个非FAT32的sd卡插入设备 app连接设备，看到格式化提示后对sd卡进行格式化 设备待机再唤醒，再待机唤醒一次看录像 | app提示语言正确
7.APP语言 | 11 主页-设备-设置 | 设备连接失败--设备无网络 | 26 |  |  | 1、设备已配置wifi，未连接wifi。 2、用户打开app，点击“主页”中需要连接的设备 | app提示语言正确
7.APP语言 | 11 主页-设备-设置 | 监控过程中设备失联 | 27 |  |  | 监控过程中设备失联 | app提示语言正确
7.APP语言 | 11 主页-设备-设置 | 四分屏 | 28 |  |  | 1、多个设备已配置wifi，已连接wifi。App已添加所有设备。 2、用户打开app，点击“主页”中需要连接的一个设备。 3、点击屏幕下方菜单条的左上角的四分屏标志，逐一添加四分屏需要监控的设备。 4、新加入的设备能正常监控，四分屏监控正常 5、四分屏与普通模式下来回切换 6、切换至少20次以上 | 1、四分屏情况下，视频播放正常 2、普通模式情况下，音视频正常 3、四分屏与普通模式切换流畅 4、新增设备音视频正常 备注：四分屏只显示视频，没有音频，也没有对讲 注意视频的时间打印，注意普通模式下设备名正确
7.APP语言 | 11 主页-设备-设置 | 四分屏连接过程中，取消部分设备连接 | 29 |  |  | 1、多个设备已配置wifi，已连接wifi。App已添加所有设备。 2、用户打开app，点击“主页”中需要连接的一个设备。 3、点击屏幕下方菜单条的左上角的四分屏标志，逐一添加四分屏需要监控的设备。 4、新加入的设备能正常监控，四分屏监控正常 5、断开任意一个设备的连接，再恢复 6、断开任意多个设备的连接，再恢复 （断开和恢复设备后需要同时测试四分屏与普通模式来回切换） | 1、四分屏情况下，视频播放正常 2、普通模式情况下，音视频正常 3、四分屏与普通模式切换流畅 4、设备断开和恢复不影响四分屏功能
7.APP语言 | 11 主页-设备-设置 | 四分屏监控过程中，手机休眠又恢复 | 30 |  |  | 1、多个设备已配置wifi，已连接wifi。App已添加所有设备。 2、用户打开app，点击“主页”中需要连接的一个设备。 3、点击屏幕下方菜单条的左上角的四分屏标志，逐一添加四分屏需要监控的设备。 4、新加入的设备能正常监控，四分屏监控正常 5、手机休眠，设备连接断开。 6、手机结束休眠，连接设备。 | 手机休眠恢复后能快速恢复监控
7.APP语言 | 11 主页-设备-设置 | 录像播放 | 31 |  |  | 1、设备已配置wifi，已连接wifi。 2、用户打开app，点击“主页”中需要连接的设备 3、点击录像播放按钮 4、任意选择录像播放 | 手机能播放任意SD卡中的录像 需要注意视频文件的时间，视频图像的时间，音视频同步，录像文件是否按照时间顺序排序，录像日期的按照时间排序
7.APP语言 | 11 主页-设备-设置 | 无SD卡，不能播放录像 | 32 |  |  | 1、设备已配置wifi，已连接wifi。但是设备没有接SD卡。 2、用户打开app，点击“主页”中需要连接的设备 3、点击录像播放按钮 | app提示无录像可以播放
7.APP语言 | 11 主页-设备-设置 | SD卡无录像，不能播放录像 | 33 |  |  | 1、设备已配置wifi，已连接wifi。 2、用户打开app，点击“主页”中需要连接的设备。 3、格式化SD卡。 4、回到监控页面后，点击录像播放按钮 5、退出监控，等设备待机后，再主动唤醒，点击录像播放按钮 | app提示无录像可以播放
7.APP语言 | 11 主页-设备-设置 | 观看某日的最后一个录像 | 34 |  |  | 1、设备已配置wifi，已连接wifi。 2、用户打开app，点击“主页”中需要连接的设备 3、点击录像播放按钮 4、任意选择前几天的最后一个录像播放 | 手机能播放某日录制的最后一个录像，并且播放完毕后有提示。
7.APP语言 | 11 主页-设备-设置 | 截图 | 35 |  |  | 1、点击“主页”-选择连接的设备，进入监控界面。 2、点击照相的图标，可以截取当前监控图片 | 在本地文件中可以查看截取的图片，语言正确
7.APP语言 | 11 主页-设备-设置 | 录像 | 36 |  |  | 1、设备已配置wifi，已连接wifi。 2、用户点击“主页”中需要连接的设备 3、点击手机录像按钮，5s后停止。 4、不退出连接，反复测试录像。 | 在本地文件中可以查看录制的全部文件，并能正常播放
7.APP语言 | 11 主页-设备-设置 | 录像时间太短 | 37 |  |  | 1、设备已配置wifi，已连接wifi。 2、用户打开app，点击“主页”中需要连接的设备 3、点击手机录像按钮，再快速点击结束录像 | 录像时间太短有提示
7.APP语言 | 11 主页-设备-设置 | 设备视频场景模式，默认无场景 设置，查看，待机再查看 | 38 |  |  | 1、点击“主页”-选择连接的设备，进入监控界面。 2、点击场景 3、点击设备视频场景模式，测试不同的场景模式，立刻生效。 | 设置有效，无场景，背光补偿，红外场景（要求点亮红外灯），强光抑制场景，快速运动场景，数字宽动态场景 语言正确
7.APP语言 | 11 主页-设备-设置 | 横屏情况下，设置场景 | 39 |  |  | 1、点击“主页”-选择连接的设备，进入监控界面。 2、横屏，再点击场景 3、点击设备视频场景模式，测试不同的场景模式，立刻生效。 | 设置有效，无场景，背光补偿，红外场景（要求点亮红外灯），强光抑制场景，快速运动场景，数字宽动态场景 语言正确
7.APP语言 | 11 主页-设备-设置 | 产品信息 | 40 |  |  | 1、点击“主页”-选择连接的设备，进入监控界面。 2、点击右上角的设置图标，进入设备设置页面 3、可以查看产品信息 | 智能门铃的产品信息固定为：SmartBell 语言正确
7.APP语言 | 11 主页-设备-设置 | 设备自动录像，默认开 设置，查看，待机再查看 | 41 |  |  | 1、点击“主页”-选择连接的设备，进入监控界面。 2、点击右上角的设置图标，进入设备设置页面 3、点击设备自动录像，选择关闭（再测试打开），下次唤醒生效 | 设置有效，关闭后不录像，打开后录像 语言正确
7.APP语言 | 11 主页-设备-设置 | 设备超低功耗，默认开 设置，查看，待机再查看 | 42 |  |  | 1、点击“主页”-选择连接的设备，进入监控界面。 2、点击右上角的设置图标，进入设备设置页面 3、点击设备超低功耗，选择关闭（再测试打开）），下次唤醒生效 | 设置有效，打开后设备wifi工作在DTIM 10（无线发送数据包的频率）的状态。关闭后设备wifi工作在DTIM 1（自适应）的状态。 语言正确
7.APP语言 | 11 主页-设备-设置 | 设备指示灯，默认开 设置，查看，待机再查看 | 43 |  |  | 1、点击“主页”-选择连接的设备，进入监控界面。 2、点击右上角的设置图标，进入设备设置页面 3、点击设备指示灯，选择关闭（再测试打开），下次唤醒生效 | 设置有效，关闭后仅在设备上电、按键唤醒、设备被唤醒后无网络会亮灯。注意关闭后无网络也要能红蓝灯交替闪 语言正确
7.APP语言 | 11 主页-设备-设置 | 设备移动侦测灵敏度，默认1 设置，查看，待机再查看 | 44 |  |  | 1、点击“主页”-选择连接的设备，进入监控界面。 2、点击右上角的设置图标，进入设备设置页面 3、点击设备移动侦测灵敏度，测试0-3不同值的设置效果，待机后生效 | 设置有效，关闭后设备不会被PIR唤醒。打开后，设备可以被PIR唤醒，并产生推送消息。不同的灵敏度敏感效果不同，3最高，0关闭。 语言正确
7.APP语言 | 11 主页-设备-设置 | 设备夜视光敏敏感度，默认12 设置，查看，待机再查看 | 45 |  |  | 1、点击“主页”-选择连接的设备，进入监控界面。 2、点击右上角的设置图标，进入设备设置页面 3、点击设备夜视光敏敏感度，测试0-17不同值的设置效果，待机后生效 | 设置有效，值为0时设备光敏功能不会被触发，光敏灯不会亮，监控图像也不会变成黑白图像。打开后，设备支持光敏功能，17为最敏感。 语言正确
7.APP语言 | 11 主页-设备-设置 | 设备响铃音量，默认10 设置，查看，待机再查看 | 46 |  |  | 1、点击“主页”-选择连接的设备，进入监控界面。 2、点击右上角的设置图标，进入设备设置页面 3、点击设备响铃音量，测试0-10不同值的设置效果，待机后生效 | 设置有效，值为0时按键不响铃。值为10时音量最高。 语言正确
7.APP语言 | 11 主页-设备-设置 | 设备对讲音量，默认10 设置，查看，待机再查看 | 47 |  |  | 1、点击“主页”-选择连接的设备，进入监控界面。 2、点击右上角的设置图标，进入设备设置页面 3、点击设备对讲音量，测试0-10不同值的设置效果，待机后生效 | 设置有效，值为0时对讲没有声音。值为10时音量最高。 语言正确
7.APP语言 | 11 主页-设备-设置 | 设备视频场景模式，默认无场景 设置，查看，待机再查看 | 48 |  |  | 1、点击“主页”-选择连接的设备，进入监控界面。 2、点击右上角的设置图标，进入设备设置页面 3、点击设备视频场景模式，测试不同的场景模式，立刻生效。 | 设置有效，无场景，背光补偿，红外场景（要求点亮红外灯），强光抑制场景，快速运动场景，数字宽动态场景 语言正确
7.APP语言 | 11 主页-设备-设置 | 设备SDCard总大小 | 49 |  |  | 1、点击“主页”-选择连接的设备，进入监控界面。 2、点击右上角的设置图标，进入设备设置页面 3、查看“设备SD卡总大小” | 正确显示SD卡总容量 语言正确
7.APP语言 | 11 主页-设备-设置 | 设备SDCard剩余大小 | 50 |  |  | 1、点击“主页”-选择连接的设备，进入监控界面。 2、点击右上角的设置图标，进入设备设置页面 3、查看“设备SD卡剩余大小” | 正确显示SD卡剩余容量 语言正确
7.APP语言 | 11 主页-设备-设置 | 格式化SD卡 | 51 |  |  | 1、点击“主页”-选择连接的设备，进入监控界面。 2、点击右上角的设置图标，进入设备设置页面 3、点击“格式化SD卡” | 成功格式化SD卡 语言正确
7.APP语言 | 11 主页-设备-设置 | 设备编号 | 52 |  |  | 1、点击“主页”-选择连接的设备，进入监控界面。 2、点击右上角的设置图标，进入设备设置页面 3、可以查看设备编号，DID中间的数字 | 设备编号正确 语言正确
7.APP语言 | 11 主页-设备-设置 | 设备名称/修改设备名称 | 53 |  |  | 1、点击“主页”-选择连接的设备，进入监控界面。 2、点击右上角的设置图标，进入设备设置页面 3、可以查看设备名称 4、点击可以修改设备名称 | 设备名称为添加设备的时候配置的设备名称，修改有效。 语言正确
7.APP语言 | 11 主页-设备-设置 | 固件版本信息 | 54 |  |  | 1、点击“主页”-选择连接的设备，进入监控界面。 2、点击右上角的设置图标，进入设备设置页面 3、可以查看设备的固件号 | 正确显示设备的固件版本号 语言正确
7.APP语言 | 11 主页-设备-设置 | 设备升级提示与升级 注意设置按钮红点 | 55 |  |  | 1、点击“主页”-选择连接的设备，进入监控界面。当固件有需要升级的版本时，设置图标上有红点提示。 2、点击右上角的设置图标，进入设备设置页面 3、当固件有需要升级的版本时，“固件号“的右侧显示为“NEW”。 4、点击"NEW"，升级设备。 | 正确提示设备升级，也能返回不升级，避免误操作 语言正确
7.APP语言 | 11 主页-设备-设置 | 时区设置 注意设置按钮红点 | 56 |  |  | 1、修改手机时区 2、点击“主页”-选择连接的设备，进入监控界面。当设备时区与手机不一致时，设置图标上有红点提示。 3、点击右上角的设置图标，进入设备设置页面。 4、当手机与设备时区不一致时，配置设备时区右侧显示“NEW”。 5、点击“NEW”，配置设备时区。 注意测试非整数时间的时区设置，以及+12:30的时区设置，以及夏令时 | 能配置设备时区，设置后监控和录像时间都会产生变化。 语言正确
7.APP语言 | 11 主页-设备-设置 | 本地文件全选和取消 | 57 |  |  | 1、进入文件，点击编辑 2、全选后看文件数量，取消部分选择后看文件数量 3、取消全选，选择部分文件后看文件数量 | 文件数量正确 语言正确
7.APP语言 | 11 主页-设备-设置 | 本地文件删除 | 58 |  |  | 1、进入文件 2、点击编辑，选择要删除的图片和视频，删除图片和视频 注意测试“全选”以后再取消部分，测试选择部分以后再全选。 测试选择部分以后再取消部分。 | 能成功删除图片和视频 语言正确
7.APP语言 | 11 主页-设备-设置 | 本地文件分享到微信 | 59 |  |  | 1、进入文件，选择要分享的图片和视频 2、分享到微信 | 能成功分享 语言正确
7.APP语言 | 11 主页-设备-设置 | 本地文件分享到QQ--仅图片支持 | 60 |  |  | 1、进入文件，选择要分享的图片 2、分享到QQ | 能成功分享 语言正确
7.APP语言 | 11 主页-设备-设置 | 本地文件分享到邮件 | 61 |  |  | 1、进入文件，选择要分享的图片和视频 2、分享到邮件 | 能成功分享 语言正确
7.APP语言 | 11 主页-设备-设置 | 本地文件分享到短信--仅图片支持 | 62 |  |  | 1、进入文件，选择要分享的图片 2、分享到短信 | 能成功分享 语言正确
7.APP语言 | 11 主页-设备-设置 | 查看历史推送消息 | 63 |  |  | 1、点击“主页”-“消息”，进入历史推送消息查看界面 2、查看历史推送消息是否能正确显示 | 能正确显示消息的设备名，消息类型，推送时间，消息按照推送时间排序 语言正确
7.APP语言 | 11 主页-设备-设置 | 删除历史推送消息 | 64 |  |  | 1、点击“主页”-“消息”，进入历史推送消息查看界面 2、点击右上角的“编辑” 3、选中需要删除的消息 4、点击取消。 5、点击右上角的“编辑” 6、选中需要删除的消息 7、点击删除。 注意测试选中以后再取消部分。 | 能正确删除历史推送消息 语言正确
7.APP语言 | 11 主页-设备-设置 | 删除全部历史推送消息 | 65 |  |  | 1、点击“主页”-“消息”，进入历史推送消息查看界面 2、点击右上角的“编辑” 3、选中“全选”后点击“删除” 注意测试“全选”以后再取消部分，测试选择部分以后再全选。 | 能删全部历史推送消息 语言正确
7.APP语言 | 11 主页-设备-设置 | 设置-移动网络提醒 | 66 |  |  | 1、点击“主页”-“设置”，查看app相关设置 2、打开移动网络提醒。 3、app监控设备，网络从wifi变为4G。 | 打开了移动网络提醒，可以在监控设备时，手机从wifi切换到4G移动网络，会有提醒 语言正确
7.APP语言 | 11 主页-设备-设置 | 设置-消息推送（Android） | 67 |  |  | 1、点击“主页”-“设置”，查看app相关设置 2、打开消息推送。 3、已配置连接的设备产生推送消息。 4、关闭消息推送。 5、已配置连接的设备产生推送消息。 | 打开了消息推送，可以接受设备的推送消息。 关闭了消息推送，不再接收设备的推送消息。 语言正确
7.APP语言 | 11 主页-设备-设置 | 设置-铃声提醒（Android） | 68 |  |  | 1、点击“主页”-“设置”，查看app相关设置 2、打开铃声提醒。 3、已配置连接的设备产生推送消息。 4、关闭铃声提醒。 5、已配置连接的设备产生推送消息。 | 打开了铃声提醒，接受设备的推送消息的时候手机会有铃声提醒。 关闭了铃声提醒，接受设备的推送消息的时候手机不会有铃声提醒。 语言正确
7.APP语言 | 11 主页-设备-设置 | 设置-震动提醒（Android） | 69 |  |  | 1、点击“主页”-“设置”，查看app相关设置 2、打开震动提醒。 3、已配置连接的设备产生推送消息。 4、关闭震动提醒。 5、已配置连接的设备产生推送消息。 | 打开了震动提醒，接受设备的推送消息的时候手机会有震动提醒。 关闭了震动提醒，接受设备的推送消息的时候手机不会有震动提醒。 语言正确
7.APP语言 | 11 主页-设备-设置 | 设置--版本 | 70 |  |  | 1、点击“主页”-“设置”-“版本” | 可以看到app的版本 语言正确
7.APP语言 | 11 主页-设备-设置 | 非法用户从监控连设备 | 71 |  |  | 1）app之前添加过设备，设备重新配网后，app没权限了。或者扫描设备二维码不是扫描的分享码。或者扫描的是旧的分享码。 2）非法用户从监控连设备 | 连接失败，有报错。语言正确
7.APP语言 | 11 主页-设备-设置 | 非法用户从录像连设备 | 72 |  |  | 1）app之前添加过设备，设备重新配网后，app没权限了。或者扫描设备二维码不是扫描的分享码。或者扫描的是旧的分享码。 2）非法用户从录像连设备 | 连接失败，有报错。语言正确
7.APP语言 | 11 主页-设备-设置 | 非法用户从推送的录像连设备 | 73 |  |  | 1）app之前添加过设备，设备重新配网后，app没权限了。或者扫描设备二维码不是扫描的分享码。或者扫描的是旧的分享码。 2）非法用户从推送的录像连设备 | 连接失败，有报错。语言正确
7.APP语言 | 11 主页-设备-设置 | 输入管理员密码进用户管理 | 74 |  |  | 1）连监控后直接进用户管理，需要输入管理员密码 2）已经输入过管理员密码再进用户管理可以不再输入管理员密码 | 管理员密码正确时，可以进用户管理 语言正确
7.APP语言 | 11 主页-设备-设置 | 通过管理员密码进设备管理 | 75 |  |  | 1）连监控后直接进设备管理，需要输入管理员密码 2）已经输入过管理员密码再进设备管理可以不再输入管理员密码 | 管理员密码正确时，可以进设备管理 语言正确
7.APP语言 | 11 主页-设备-设置 | 测试管理员密码含有中文或者特殊字符或者回车 | 76 |  |  | 配网时设置管理员密码含有中文或者特殊字符，通过管理员密码进设备管理或者用户管理 | 管理员密码正确时，可以进设备管理 语言正确
7.APP语言 | 11 主页-设备-设置 | 输入错误的管理员密码 | 77 |  |  | 1）连监控后直接进用户管理，输入错误的管理员密码 2）连监控后直接进设备管理，输入错误的管理员密码 | 管理员密码错误时，不可以进设备管理 语言正确
7.APP语言 | 11 主页-设备-设置 | 用户达到上限8，不能分享 | 78 |  |  | 用户达到8个上限，分享时报错 | 不能分享，有提示 语言正确
7.APP语言 | 11 主页-设备-设置 | 用户达到上限8，连设备认证失败 | 79 |  |  | 用户达到8个上限，连设备时认证失败 | 连设备时认证失败 语言正确
7.APP语言 | 11 主页-设备-设置 | 分享用户名为admin或者空 | 80 |  |  | 提醒用户已存在，提醒输入昵称 | 分享失败
7.APP语言 | 11 主页-设备-设置 | 分享到微信 | 81 |  |  | 分享到微信 | 分享成功 语言正确
7.APP语言 | 11 主页-设备-设置 | 分享到QQ | 82 |  |  | 分享到QQ | 分享成功 语言正确
7.APP语言 | 11 主页-设备-设置 | 分享到邮件 | 83 |  |  | 分享到邮件 | 分享成功 语言正确
7.APP语言 | 11 主页-设备-设置 | 分享到短信 | 84 |  |  | 分享到短信 | 分享成功 语言正确
7.APP语言 | 11 主页-设备-设置 | 获取认证用户列表 | 85 |  |  | 输入管理员密码，获取认证用户列表 | 分享成功 语言正确
7.APP语言 | 11 主页-设备-设置 | 所有帮助页面 | 86 |  |  | 语言正确 | 语言正确
7.APP语言 | 11 主页-设备-设置 | AB用户观看监控，C用户直接看录像 | 87 |  |  | 1、AB用户观看监控 2、C用户直接看录像 | C不能看录像，有报错-其他用户正在观看
7.APP语言 | 11 主页-设备-设置 | A用户观看录像，B用户看监控/录像 | 88 |  |  | 1、A用户观看录像， 2、B用户看监控/录像 | B不能看监控/录像，有看报错-其他用户正在观看
7.APP语言 | 11 主页-设备-设置 | A用户观看推送录像，B用户看监控/录像 | 89 |  |  | 1、A用户观看推送录像， 2、B用户看监控/录像 | B不能看监控/录像，有报错-其他用户正在观看
7.APP语言 | 11 主页-设备-设置 | ABC用户观看监控，D用户参与观看监控 | 90 |  |  | 1、ABC用户观看监控， 2、D用户参与观看监控 | D不能看监控，有报错-用户人数超过上限
7.APP语言 | 11 主页-设备-设置 | ABC用户看监控，A用户对讲，B/C用户申请对讲失败 | 91 |  |  | 1、ABC用户看监控，A用户对讲， 2、B/C用户申请对讲 | A用户对讲正常，B/C用户申请对讲失败，有报错-其他用户正在对讲
7.APP语言 | 11 主页-设备-设置 | ABC用户看监控，A用户配置场景模式 | 92 |  |  | ABC用户看监控，A用户配置场景模式 | 不能配置，有报错-其他用户正在观看
7.APP语言 | 11 主页-设备-设置 | ABC用户看监控，A用户试图登录用户管理/设备管理 | 93 |  |  | ABC用户看监控，A用户试图登录用户管理/设备管理 | 有报错-其他用户正在观看
7.APP语言 | 11 主页-设备-设置 | A进用户管理，B用户参与观看监控，A返回看监控 | 94 |  |  | 1、A进用户管理， 2、B用户参与观看监控， 3、A返回看监控 | B用户观看监控后，A用户无法使用用户管理功能，可以看监控
7.APP语言 | 11 主页-设备-设置 | A进用户管理，B用户直接看录像 | 95 |  |  | 1、A进用户管理， 2、B用户直接看录像 | B用户可以看录像，A用户返回后不能看监控
7.APP语言 | 11 主页-设备-设置 | A进设备管理，B用户参与观看监控，A返回看监控 | 96 |  |  | 1、A进设备管理， 2、B用户参与观看监控， 3、A返回看监控 | A用户无法使用设备管理功能，可以看监控
8.升级策略测试 | 1 升级策略测试 | 设备当前版本A，无升级包，设备版本未配置，全局版本未配置 | 16 |  |  | &quot;ERRNO&quot;:7；无升级包链接 | 不下升级包
8.升级策略测试 | 1 升级策略测试 | 设备当前版本A，无升级包，设备版本未配置，全局版本配置B | 17 |  |  | "ERRNO":0；升级包B链接 | 下载包B
8.升级策略测试 | 1 升级策略测试 | 设备当前版本A，无升级包，设备版本配置A，全局版本未配置 | 18 |  |  | "ERRNO":5；无升级包链接 | 不下升级包
8.升级策略测试 | 1 升级策略测试 | 设备当前版本A，无升级包，设备版本配置A，全局版本配置B | 19 |  |  | "ERRNO":5；无升级包链接 | 不下升级包
8.升级策略测试 | 1 升级策略测试 | 设备当前版本A，无升级包，设备版本配置B，全局版本未配置 | 20 |  |  | "ERRNO":1；升级包B链接 | 下载包B
8.升级策略测试 | 1 升级策略测试 | 设备当前版本A，无升级包，设备版本配置B，全局版本配置B的不同包 | 21 |  |  | "ERRNO":1；升级包B链接 | 下载包B
8.升级策略测试 | 1 升级策略测试 | 设备当前版本A，无升级包，设备版本配置B，全局版本配置C | 22 |  |  | "ERRNO":1；升级包B链接 | 下载包B
8.升级策略测试 | 1 升级策略测试 | 设备当前版本A，已有升级包B，设备版本未配置，全局版本未配置 | 23 |  |  | "ERRNO":7；无升级包链接 | 删除升级包B
8.升级策略测试 | 1 升级策略测试 | 设备当前版本A，已有升级包B，设备版本未配置，全局版本配置B | 24 |  |  | "ERRNO":0；升级包B链接 | 不下升级包
8.升级策略测试 | 1 升级策略测试 | 设备当前版本A，已有升级包B，设备版本未配置，全局版本配置C | 25 |  |  | "ERRNO":0；升级包C链接 | 下载包C
8.升级策略测试 | 1 升级策略测试 | 设备当前版本A，已有升级包B，设备版本配置A，全局版本未配置 | 26 |  |  | "ERRNO":5；无升级包链接 | 删除升级包B
8.升级策略测试 | 1 升级策略测试 | 设备当前版本A，已有升级包B，设备版本配置A，全局版本配置B | 27 |  |  | "ERRNO":5；无升级包链接 | 删除升级包B
8.升级策略测试 | 1 升级策略测试 | 设备当前版本A，已有升级包B，设备版本配置A，全局版本配置C | 28 |  |  | "ERRNO":5；无升级包链接 | 删除升级包B
8.升级策略测试 | 1 升级策略测试 | 设备当前版本A，已有升级包B，设备版本配置B，全局版本未配置 | 29 |  |  | "ERRNO":1；升级包B链接 | 不下升级包
8.升级策略测试 | 1 升级策略测试 | 设备当前版本A，已有升级包B，设备版本配置B，全局版本配置B | 30 |  |  | "ERRNO":1；升级包B链接 | 不下升级包
8.升级策略测试 | 1 升级策略测试 | 设备当前版本A，已有升级包B，设备版本配置B，全局版本配置C | 31 |  |  | "ERRNO":1；升级包B链接 | 不下升级包
8.升级策略测试 | 1 升级策略测试 | 设备当前版本A，已有升级包B，设备版本配置C，全局版本未配置 | 32 |  |  | "ERRNO":1；升级包C链接 | 下载包C
8.升级策略测试 | 1 升级策略测试 | 设备当前版本A，已有升级包B，设备版本配置C，全局版本配置B | 33 |  |  | "ERRNO":1；升级包C链接 | 下载包C
8.升级策略测试 | 1 升级策略测试 | 设备当前版本A，已有升级包B，设备版本配置C，全局版本配置C | 34 |  |  | "ERRNO":1；升级包C链接 | 下载包C
8.升级策略测试 | 1 升级策略测试 | 设备当前版本A，已有升级包B，设备版本配置C，全局版本配置D | 35 |  |  | "ERRNO":1；升级包C链接 | 下载包C
8.升级策略测试 | 1 升级策略测试 | 设备当前版本A，已有升级包B，设备或者全局版本配置为B版本其他升级包 | 36 |  |  | "ERRNO":1；升级包B链接 | 不下升级包,设备不做包大小校验
8.升级策略测试 | 1 升级策略测试 | 服务器返回原因值测试 0：成功返回全局配置策略下载包信息 | 37
8.升级策略测试 | 1 升级策略测试 | 服务器返回原因值测试 1：成功返回单独配置策略下载包信息 | 38
8.升级策略测试 | 1 升级策略测试 | 服务器返回原因值测试 2：上报版本不存在（版本未配置） | 39 |  |  | 需要测试
8.升级策略测试 | 1 升级策略测试 | 服务器返回原因值测试 3：上报设备不存在（设备did在数据库里不存在） | 40 |  |  | 需要测试
8.升级策略测试 | 1 升级策略测试 | 服务器返回原因值测试 4：其他原因 | 41
8.升级策略测试 | 1 升级策略测试 | 服务器返回原因值测试 5：版本相同 | 42
8.升级策略测试 | 1 升级策略测试 | 服务器返回原因值测试 6：上报版本更新 （升级后第一次连系统，上报版本更新，不下载升级包） | 43 |  |  | 需要测试
8.升级策略测试 | 1 升级策略测试 | 服务器返回原因值测试 7：没配置升级策略，不需要升级 | 44
8.升级策略测试 | 1 升级策略测试 | 服务器返回原因值测试 8：数据库表异常，不存在升级包 | 45
8.升级策略测试 | 1 升级策略测试 | 连不上升级服务器（设备超时6s） | 46 |  |  | upg_httpc_creat_link error
8.升级策略测试 | 1 升级策略测试 | tomcat error 5s超时（服务器nginx设置超时） | 47 |  |  | httpc post error
8.升级策略测试 | 1 升级策略测试 | 下不到升级包， 立刻断开。 | 48 |  |  | Response 404 not found. get_http_respond_content_length failed.
8.升级策略测试 | 1 升级策略测试 | 下载升级包超时（设备超时50s） | 49 |  |  | Download timeout 50 sec download upgrade file error
8.升级策略测试 | 1 升级策略测试 | 下载升级包时，设备断网 | 50
8.升级策略测试 | 1 升级策略测试 | 下载升级包时，设备断电 | 51
8.升级策略测试 | 1 升级策略测试 | 下载升级包MD5校验不过 | 52
8.升级策略测试 | 1 升级策略测试 | 下载升级包大小超过5M | 53
8.升级策略测试 | 1 升级策略测试 | 旧设备与服务器之间兼容 | 54
8.升级策略测试 | 1 升级策略测试 | 断点续传包收一半的情况下，不同策略的测试 | 55 |  |  | 全部测试下载都需断点续传，全部下完后再唤醒测一次
8.升级策略测试 | 1 升级策略测试 | 断点续传包全部收的情况下，设备升级的稳定性 | 56 |  |  | 测试升级10次
8.升级策略测试 | 1 升级策略测试 | 断点续传版本，无网络情况下测试 | 57
8.升级策略测试 | 1 升级策略测试 | 断点续传包收一半的情况下，下次连接异常情况测试 | 58
8.升级策略测试 | 1 升级策略测试 | 刚收完包，包还没换名的时候设备断电（http报错416） | 59 |  |  | 下次设备上电后能正确处理
8.升级策略测试 | 1 升级策略测试 | 断点续传多次的情况下，收包稳定性测试 | 60 |  |  | 一个包分5次收，测试10次
8.升级策略测试 | 1 升级策略测试 | 下载和升级的灯状态 | 61 |  |  |  | 下载包灯常亮，有的时候亮不了。属于正常情况。 升级擦flash的时候会红蓝灯常亮